## Arkusz1
KOSZTORYS OFERTOWY
Lp. | Podstawa | Opis pozycji kosztorysowych | Obmiar | J.m. | Koszt jedn. | Wartość
1 | KNNR N001 | Roboty pomiarowe przy liniowych robotach ziemnych (drogi). Trasa dróg w terenie równinnym | 0.47 | km
2 | KNNR N006 | Koryta wykonywane mechanicznie,głęb.30 cm,na zjazdach,w gruntach kat.II-IV,przy użyciu równiarki i walca wibracyjnego samojezdnego | 102 | m2
3 | KNNR N006 | Koryta wykonywane mechanicznie,głęb.50 cm,koryto pod nawierzchnię drogi,w gruntach kat.II-IV,przy użyciu równiarki i walca wibracyjnego samojezdnego | 2 744,00 | m2
4 | KNNR N001 | Roboty ziemne wykonywane koparkami chwytakowymi o pojemności 0,60 m3 z transportem urobku samochodami samowyładowczymi 10-15 t na odl.do 1 km.Grunt kat.I-II | 1 403,00 | m3
5 | KNNR N006 | Profilowanie i zagęszczanie podłoża pod warstwy konstrukcyjne nawierzchni,wykonywane mechanicznie,przy użyciu walca wibracyjnego w gruntach kategorii II-VI | 2 846,00 | m2
6 | KNNR N006 | Podbudowy z gruntu stabilizowanego cementem 20 kg na 1 m2,grubość warstwy po zagęszczeniu 15 cm,wykonywane gruntofrezarką | 2 744,00 | m2
7 | KNNR N006 | Podbudowa z kruszywa łamanego frakcji 0/31,5mm,grubość warstwy po zagęszczeniu 20 cm | 2 846,00 | m2
8 | KNNR N006 | Chodniki z kostki brukowej betonowej grubości 8 cm,szarej typu EKO -przepuszczalnej, układane na podsypce z miału, spoiny wypełniane miałem. | 2 744,00 | m2
9 | KNNR N006 | Chodniki z kostki brukowej betonowej grubości 8 cm,kolorowej, nawierzchnia zjazdów, układane na podsypce cementowo-piaskowej spoiny wypełnianepiaskiem | 102 | m2
10 | KNNR 6 | Krawężniki betonowe najazdowe o wymiarach 15x20 cm,wraz z wykonaniem ław betonowych,na podsypce cementowo-piaskowej | 1 131,00 | m
11 | KNNR N006 | Ścieki na podsypce cementowo-piaskowej z elementów betonowych,grubość prefabrykatów 20 cm | 15 | m
12 | KNR 0001 | Humusowanie skarp z obsianiem przy grubości warstwy humusu 5 cm | 470 | m2
13 | KNR 0231 | Regulacja pionowa studzienek dla urządzeń podziemnych - włazów kanałowych | 19 | szt
14 | KNR 0231 | Regulacja pionowa studzienek dla urządzeń podziemnych - zaworów wodociągowych i gazowych | 8 | szt
15 | AW-040 | Montaż rury dwudzielnej osłonowej, fi 110, PS | 454 | m
16 | Kalkulacja własna-090 | Tymczasowe oznakowanie robót | 1 | kpl
17 | kalkulacja własna-090 | Wykonanie geodezyjnej dokumentacji powykonawczej | 1 | kpl
Razem kosztorys: