## Przedmiar
Numer | Kod CPV | STWiOR | Kod indyw. | Podstawa | Opis | Notatka | Jm | Ilość | Krotność | Obliczenia
| 44212310-5 45410000-4 45440000-3 45430000-0 45453100-8 45310000-3 45316000-5 45320000-6 |  |  | Kosztorys | Docieplenie budynku Ośrodka Zdrowia
1 |  |  |  | Rozdział | Rozdział 1
1.1 | 44212310-5 45443000-4 |  |  | Grupa | ROBOTY ROZBIÓRKOWE, DEMONTAŻOWE, MONTAŻOWE I NAPRAWCZE- ściany zewnetrzne, kod
1.1.1 |  |  |  | Element | Rusztowania
1 |  |  |  | KNNR 2/1501/1 | Rusztowania zewnętrzne rurowe, wysokość do 20·m |  | m2 | 992 | 1
2 |  |  |  | KNNR 2/1505/1 | Osłony z siatki na rusztowaniach zewnętrznych |  | m2 | 992 | 1
3 |  |  |  | ZKNR C 1/101/1 | Przygotowanie podłoża, zabezpieczenie okien folią malarską |  | m2 | 149.6 | 1
1.1.2 |  |  |  | Element | Oświetlenie
4 |  |  |  | KNR 403/1134/1 | Demontaż opraw świetlówkowych, |  | szt | 8 | 1
5 |  |  |  | KNR 508/504/1 | Montaż na gotowym podłożu opraw oświetleniowych z podłączeniem, oprawy zwykłe, zawieszane końcowe |  | szt | 8 | 1
6 |  |  |  | KNR 403/1129/3 | Demontaż tablic - analogia |  | szt | 9 | 1
7 |  |  |  | KNR 202/1219/8 | Montaż uprzednio zdemontowanych tablic (R= 1,000, M= 0,000, S= 1,000) |  | szt | 9 | 1
1.1.3 |  |  |  | Element | Demontaż i montaz istniejącej instalacji odgromowej
8 |  |  |  | KSNR 5/601/5 | Demontaż zwodów instalacji odgromowej, przewody naprężane poziome - analogia (R= 1,000, M= 0,000, S= 1,000) |  | m | 82.4 | 1
9 |  |  |  | KSNR 5/601/6 | Demontaż zwodów instalacji odgromowej, przewody naprężane pionowe - analogia (R= 1,000, M= 0,000, S= 1,000) |  | m | 84 | 1
10 |  |  |  | KSNR 5/601/1 (2) | Montaż zwodów instalacji odgromowej, przewody nienaprężane poziome mocowane na wspornikach obsadzanych |  | m | 82.4 | 1
11 |  |  |  | KSNR 5/601/3 (1) | Montaż zwodów instalacji odgromowej, przewody nienaprężane pionowe mocowane na wspornikach obsadzanych |  | m | 84 | 1
12 |  |  |  | KNKRB 5/805/3 | Badania i pomiary instalacji uziemiającej piorunochronnej i skuteczności zerowania instalacja odgromowa, pomiar pierwszy |  | pom | 1 | 1
13 |  |  |  | KNKRB 5/805/4 | Badania i pomiary instalacji uziemiającej piorunochronnej i skuteczności zerowania instalacja odgromowa, pomiar następny |  | pom | 10 | 1
1.1.4 |  |  |  | Element | Demontaż rynien i rur spustowych oraz obróbek blacharskich
14 |  |  |  | KNR 401/535/4 | Rozebranie rynien z blachy nie nadającej się do użytku |  | m | 98 | 1
15 |  |  |  | KNR 401/535/6 | Rozebranie rur spustowych z blachy nie nadającej się do użytku |  | m | 78 | 1
1.1.5 |  |  |  | Element | Montaż rynien i rur spustowych
16 |  |  |  | KNR 202/508/4 (1) | Rynny dachowe z blachy powlekanej, półokrągłe o średnicy 15·cm |  | m | 98 | 1
17 |  |  |  | KNR 202/510/4 (1) | Rury spustowe z blachy powlekanej, rury spustowe okrągłe o średnicy 15·cm |  | m | 78 | 1
18 |  |  |  | KNR 202/508/9 (2) | Zbiorniczki przy rynnach z blachy powlekanej |  | szt | 7 | 1
1.1.6 |  |  |  | Element | Obróbki blacharskie, wymiana okien i drzwi zewnętrznych i pozostałe roboty
19 |  |  |  | KNR 401/535/8 | Rozebranie obróbek blacharskich: murów ogniowych, okapów kołnierzy, gzymsów itp. z blachy nie nadającej się do użytku |  | m2 | 44.94 | 1
20 |  |  |  | KNR 402/9903/1 | (Zeszyt 2/98) Demontaż kratek ze stali profilowej z żaluzjami, obwód do 1000·mm |  | szt | 3 | 1
21 |  |  |  | KNR 401/322/2 | Obsadzenie drobnych elementów, w ścianach z cegieł, kratki wentylacyjne |  | szt | 3 | 1
22 |  |  |  | KNR 401/354/8 | Wykucie z muru, ościeżnic stalowych lub krat okiennych, powierzchnia ponad 2·m2 |  | m2 | 13.95 | 1
23 |  |  |  | KNR 401/530/6 | Uzupełnienie obróbek blacharskich, gzymsy i pasy elewacyjne, blacha ocynkowana powlekana, szerokość ponad 25·cm - wymiana parapetów |  | m2 | 171.95 | 1
24 |  |  |  | KNR 401/354/5 | Wykucie z muru, ościeżnic drewnianych, powierzchnia ponad 2·m2 |  | m2 | 7.01 | 1
25 |  |  |  | KNR 401/1111/1 | Rozszklenie otworów okiennych lub drzwiowych, rama drewniana |  | m2 | 7.01 | 1
26 |  |  |  | KNR 401/355/2 | Oczyszczenie i ułożenie materiałów uzyskanych z rozbiórki sposobem ręcznym, ościeżnic drzwiowych i okiennych |  | szt | 1 | 1
27 |  |  |  | KNR 401/355/3 | Oczyszczenie i ułożenie materiałów uzyskanych z rozbiórki sposobem ręcznym, skrzydeł drzwiowych i okiennych |  | szt | 8 | 1
28 |  |  |  | KNR 401/708/1 (1) | Wykonanie tynków zwykłych wewnętrznych kategorii III na ościeżach (na podłożach z cegieł, pustaków ceramicznych, betonów), tynk cementowo-wapienny, |  | m | 29 | 1
29 |  |  |  | KNR 401/320/3 | Obsadzenie ościeżnic, krat i balustrad stalowych, ściany z cegły, ościeżnice, otwór ponad 2,0·m2 |  | m2 | 16 | 1
30 |  |  |  | DC 20/101/1 | Gruntowanie podłoży chłonnych, rozcieńczenie z wodą w stosunku 1:1 |  | m2 | 43.5 | 1
31 |  |  |  | KNR 401/1204/2 | Malowanie farbami emulsyjnymi starych tynków, 2-krotne, ściany wewnętrzne |  | m2 | 43.5 | 1
32 |  |  |  | KNR 401/1212/5 (1) | Malowanie farbą olejną elementów metalowych, kraty i balustrady z prętów prostych, 2-krotne |  | m2 | 120.38 | 1
33 |  |  |  | KNR 401/1212/2 (1) | Malowanie farbą olejną elementów metalowych, powierzchnie pełne, szpachlowane 1-krotnie, 2-krotne |  | m2 | 21 | 1
1.1.7 |  |  |  | Element | Stolarka okienna i drzwiowa
34 |  |  |  | KNRW 202/1027/3 (1) | Drzwi zewnętrzne płycinowe pełne, 1-skrzydłowe, pelne EI60, kompletne z oznakowaniem i samozamykaczem |  | m2 | 2.05 | 1
35 |  |  |  | KNR 19/1023/8 (1) | Okna i drzwi balkonowe z PCV z obróbką obsadzenia, okna rozwierane i uchylno-rozwierane, dwudzielne, do 1,5·m2, osadzanie na kotwach |  | m2 | 3.08 | 1
36 |  |  |  | KNR 19/1023/9 (1) | Okna i drzwi balkonowe z PCV z obróbką obsadzenia, okna rozwierane i uchylno-rozwierane, dwudzielne, do 2,0·m2, osadzanie na kotwach |  | m2 | 3.38 | 1
37 |  |  |  | KNNR 3/701/4 | Wymiana okien, drzwi balkonowych - wykucie z muru i wstawienie nowych okien zespolonych max. 0,9 |  | m2 | 114.8 | 1
38 |  |  |  | KNKRB 3/702/4 | Remont i wymiana drzwi wewnętrznych i zewnętrznych wykucie z muru i wstawienie nowych drzwi aluminiowych |  | m2 | 14.09 | 1
39 |  |  |  | KNR 401/108/1 | Wywóz ziemi samochodami skrzyniowymi, do 1·km, grunt kategorii I-II |  | m3 | 2.8 | 1
40 |  |  |  | KNR 401/108/9 | Wywóz gruzu spryzmowanego samochodami skrzyniowymi do 1·km |  | m3 | 2.8 | 1
1.2 | 45410000-4 |  |  | Grupa | OCIEPLENIE STROPODACHU - strona niska - styropapa 25cm 040;
1.2.1 | 45410000-4 |  |  | Element | Roboty remontowe
41 |  |  |  | KNR 404/506/4 | Rozebranie pokrycia dachowego z blachy, blacha nie nadającej się do użytku - pokrycie |  | m2 | 324.1 | 1
42 |  |  |  | KNR 1901/425/1 | Rozebranie ołacenia połaci dachu, nachylenie do 85·% |  | m2 | 324.1 | 1
43 |  |  |  | KNR 401/354/4 | demontaż wyłazu dachowego - analogia |  | szt | 2 | 1
44 |  |  |  | KNR 401/804/7 | Zerwanie posadzki cementowej - skucie nierównoci - analogia |  | m2 | 32.41 | 1
45 |  |  |  | KNR 401/803/1 | Uzupełnienie posadzek i cokolików cementowych jednolitych, posadzka, 1,0-5,0·m2 (w 1 miejscu), z zatarciem na ostro |  | m2 | 324.1 | 1
46 |  |  |  | KNR 202/1102/1 | Warstwy wyrównawcze pod posadzki, z zaprawy cementowej, zatarte na ostro - warstwa spadkowa - analogia |  | m2 | 324.1 | 1
47 |  |  |  | KNR 202/1102/1 | Warstwy wyrównawcze pod posadzki, z zaprawy cementowej, zatarte na ostro 3cm - warstwa spadkowa - analogia |  | m2 | 324.1 | 1
48 |  |  |  | KNR 404/1101/2 | Wywiezienie gruzu z terenu rozbiórki przy ręcznym załadowaniu i wyładowaniu, (na odległość 1·km) samochodem ciężarowym skrzyniowym |  | m3 | 30.79 | 1
49 |  |  |  | KNR 404/1101/5 | Wywiezienie gruzu z terenu rozbiórki przy ręcznym załadowaniu i wyładowaniu, (za każdy rozpoczęty 1·km ponad 1·km)) samochodem ciężarowym skrzyniowym |  | m3 | 30.79 | 1
1.2.2 | 45321000-3 |  |  | Element | Ocieplenie stropodachu;
50 |  |  |  | ZKNR C 1/101/2 | Przygotowanie podłoża, oczyszczenie i zmycie podłoża |  | m2 | 324.1 | 1
51 |  |  |  | KNNR 2/601/1 (2) | Izolacje przeciwwilgociowe, poziome, powłokowe bitumiczne 1-warstwowe, lepik asfaltowy |  | m2 | 324.1 | 1
52 |  |  |  | KNR 202/407/1 | Podwaliny o długości ponad 2·m, przekrój poprzeczny drewna do 180·cm2 |  | m3 | 3.07 | 1
53 |  |  |  | KNRW 401/519/2 | Naprawa pokryć dachowych papą termozgrzewalną, dwuwarstwowe pokrycie z papy perforowanej oraz papy wierzchniego krycia 4,7·mm |  | m2 | 324.1 | 1
54 |  |  |  | KNRW 202/608/1 (1) | Izolacje cieplne i przeciwdźwiękowe z płyt styropianowych, poziome na wierzchu konstrukcji, na lepiku - dwustronnie laminowanej min. 25cm |  | m2 | 324.1 | 1
55 |  |  |  | KNR 17/2609/5 | dyblowanie styropapy-analogia |  | szt | 1611.3 | 1
56 |  |  |  | KNRW 202/504/1 | Pokrycie dachów papą termozgrzewalną, 1-warstwowe - papa podkładowa, o gramaturze osnowy 180g/m2 i gr. 4mm |  | m2 | 324.1 | 1
57 |  |  |  | KNRW 202/504/3 | Pokrycie dachów papą termozgrzewalną, - obróbki kominów z papy podkładowej ze złagodzeniem kątów listwami ze styropianu laminowanego o przekroju trójkątnym - analogia |  | m2 | 17.7 | 1
58 |  |  |  | KNRW 202/504/1 | Pokrycie dachów papą termozgrzewalną, 1-warstwowe, o gramaturze osnowy 180g/m2 i gr. 4mm |  | m2 | 324.1 | 1
59 |  |  |  | KNRW 202/504/3 | Pokrycie dachów papą termozgrzewalną, obróbki z papy nawierzchniowej o gramaturze osnowy 180g/m2 i gr. 4mm |  | m2 | 324.1 | 1
60 |  |  |  | KNR 401/415/3 | Uzupełnienia elementów wyposażenia dachów, włazy kominiarskie - komplet |  | szt | 2 | 1
1.3 | 45321000-3 |  |  | Grupa | DOCIPELENIE STROPU POD PODDASZEM NIEOGRZEWANYM - strona wysoka, KOD
1.3.1 |  |  |  | Element | Docieplenie stropu
61 |  |  |  | KNR 401/803/1 | Uzupełnienie ubytków w betonowej warstwie wierzchniej stropu wraz z wyrównaniem podłoża |  | m2 | 28.12 | 1
62 |  |  |  | KNR 202/613/3 | Izolacje cieplne i przeciwdźwiękowe z wełny mineralnej, pozioma z płyt układanych na sucho, 1·warstwa gr. 10 cm |  | m2 | 140.58 | 1
63 |  |  |  | KNR 202/613/4 | Izolacje cieplne i przeciwdźwiękowe z wełny mineralnej, pozioma z płyt układanych na sucho, dodatek za każdą następną warstwę |  | m2 | 140.58 | 1.5
64 |  |  |  | KNR 202/616/1 | Izolacje z memebrany wysokopoaroprzepuszczalnej - analogia |  | m2 | 140.58 | 1
65 |  |  |  | KNR 202/1110/2 | Podłoga z niezapalnej płyty OSB 3 grubości 32·mm - drogi komunikacyjne - analogia |  | m2 | 70.29 | 1
1.4 | 45321000-3 |  |  | Grupa | DOCIEPLENIE STROPU NAD PIWNICAMI KOD
1.4.1 |  |  |  | Element | Element
66 |  |  |  | KNR 403/1134/1 | Demontaż opraw świetlówkowych, z rastrem z tworzyw sztucznych lub metalowym |  | szt | 15 | 1
67 |  |  |  | ZKNR C 1/101/1 | Przygotowanie podłoża, zabezpieczenie przegród folią malarską |  | m2 | 200.2 | 1
68 |  |  |  | KNR 401/701/8 | Odbicie tynków wewnętrznych, stropy płaskie, belki, biegi, spoczniki schodowe, do 5·m2, z zaprawy cementowo-wapiennej |  | m2 | 35.64 | 1
69 |  |  |  | KNR 401/619/9 | Odgrzybianie powierzchni z cegły przy użyciu szczotek stalowych, stropy, ponad 5·m2 |  | m2 | 11.88 | 1
70 |  |  |  | KNR 401/710/19 (1) | Uzupełnienie tynków wewnętrznych zwykłych kategorii II, (stropy, belki, podciągi, biegi i spoczniki: z betonów żwirowych, zagruntowanych siatek, płyt wiór-cem) zaprawa cem-wap, do 1·m2 (w 1 miejscu) |  | m2 | 35.64 | 1
71 |  |  |  | ZKNR C 1/101/2 | Przygotowanie podłoża, oczyszczenie i zmycie podłoża |  | m2 | 118.8 | 1
72 |  |  |  | ZKNR C 1/404/11 | Roboty przygotowawcze, odgrzybianie konstrukcji murowych metodą smarowania, odgrzybianie stropów o pow. ponad 5·m2, 1-krotne |  | m2 | 118.8 | 1
73 |  |  |  | ZKNR C 1/101/7 (1) | Przygotowanie podłoża, gruntowanie podłoża 1-krotne, środek gruntujący CT·17 |  | m2 | 118.8 | 1
74 |  |  |  | ZKNR C 1/101/7 (1) | Przygotowanie podłoża, gruntowanie podłoża 1-krotne, zaprawa klejąca - analogia |  | m2 | 118.8 | 1
75 |  |  |  | ZKNR C 1/203/8 | Mocowanie płyt z wełny mineralnej, wykonanie warstwy zbrojącej, zatapianie jednej warstwy siatki na sufitach i belkach |  | m2 | 118.8 | 1
76 |  |  |  | ZKNR C 1/202/5 | Przyklejenie płyt z wełny mineralnej lamellowej, na pow. betonowej, tynkach, mozaice szklanej, na ścianach, płyty gr.12·cm |  | m2 | 118.8 | 1
77 |  |  |  | ZKNR C 1/106/1 | Gruntowanie podłoża, pierwsza warstwa |  | m2 | 118.8 | 1
78 |  |  |  | ZKNR C 1/414/6 | Ułożenie tynków renowacyjnych maszynowo, wykonanie tynku renowacyjnego specjalistycznego, tynk grubości 2·cm na stropach o pow. w jednym miejscu ponad 5·m2 |  | m2 | 118.8 | 1
79 |  |  |  | KNR 508/504/1 | Montaż na gotowym podłożu opraw oświetleniowych z podłączeniem, oprawy zwykłe, zawieszane końcowe |  | szt | 15 | 1
1.5 | 45410000-4 |  |  | Grupa | DOCIEPLENIE ŚCIAN ZEWNĘTRZNYCH, kod
1.5.1 |  |  |  | Element | ŚCIANY ZEWNETRZNE I OŚCIEŻA
80 |  |  |  | ZKNR C 1/401/5 | Roboty przygotowawcze, odbicie tynków z murów, odbicie tynków o pow. ponad 5·m2 ze ścian, filarów, pilastrów z zaprawy cementowo-wapiennej |  | m2 | 539.15 | 1
81 |  |  |  | ZKNR C 1/101/2 | Przygotowanie podłoża, oczyszczenie i zmycie podłoża |  | m2 | 836.99 | 1
82 |  |  |  | ZKNR C 1/101/3 | Przygotowanie podłoża, odgrzybienie powierzchni ścian |  | m2 | 836.99 | 1
83 |  |  |  | ZKNR C 1/101/6 | Przygotowanie podłoża, uzupełnienie ubytków w tynkach o ilości w stosunku do powierzchni ściany do 30 proc. |  | m2 | 167.4 | 1
84 |  |  |  | ZKNR C 1/101/9 (2) | Przygotowanie podłoża, sprawdzenie nośności podłoża, przyczepność zaprawy klejącej i styropianu do podłoża, zaprawa klejowa CT·85 |  | m2 | 803.59 | 1
85 |  |  |  | ZKNR C 1/104/2 | Montaż listew cokołowych, podłoże z cegły |  | m | 106.4 | 1
86 |  |  |  | ZKNR C 1/102/3 (2) | Przyklejenie płyt styropianowych, na pow. betonowej, tynkach, mozaice szklanej, na ścianach, płyty gr.18·cm, zaprawa klejowa CT·85 |  | m2 | 643.95 | 1
87 |  |  |  | ZKNR C 1/102/2 (2) | Przyklejenie płyt styropianowych, na pow. betonowej, tynkach, mozaice szklanej, na ścianach, płyty gr.8·cm, zaprawa klejowa CT·85 |  | m2 | 44.8 | 1
88 |  |  |  | ZKNR C 1/102/2 (1) | Przyklejenie płyt styropianowych, na pow. betonowej, tynkach, mozaice szklanej, na ścianach, płyty gr.5·cm, zaprawa klejowa CT·83 |  | m2 | 35.34 | 1
89 |  |  |  | ZKNR C 1/102/6 (2) | Przyklejenie płyt styropianowych, na pow. z fakturą grysową, murze ceglanym, na ościeżach, płyty gr.2·cm, zaprawa klejowa CT·85 |  | m2 | 79.5 | 1
90 |  |  |  | ZKNR C 1/104/5 (1) | Ochrona narożników wypukłych, prostych, zaprawa klejowa CT·85 |  | m | 399.33 | 1
91 |  |  |  | ZKNR C 1/103/3 | Przymocowanie płyt styropianowych za pomocą kołków plastikowych w ilości 5·sz/m2 do podłoża z betonu |  | m2 | 35.34 | 1
92 |  |  |  | ZKNR C 1/103/2 | Przymocowanie płyt styropianowych za pomocą kołków plastikowych w ilości 5·sz/m2 do podłoża z cegły |  | m2 | 688.75 | 1
93 |  |  |  | ZKNR C 1/103/4 | Przymocowanie płyt styropianowych za pomocą kołków plastikowych, dodatek za każdy dodatkowy kołek na 1·m2 do podłoża z gazobetonu dodatkowe mocowanie 8 szt/m2 |  | szt | 2432 | 1
94 |  |  |  | ZKNR C 1/103/7 (1) | Zatapianie jednej warstwy siatki na ścianach, słupach, zaprawa klejowa CT·85 |  | m2 | 27.24 | 1
95 |  |  |  | ZKNR C 1/103/7 (1) | Zatapianie jednej warstwy siatki na ścianach, słupach, zaprawa klejowa CT·85 |  | m2 | 724.09 | 1
96 |  |  |  | ZKNR C 1/103/9 (1) | Zatapianie jednej warstwy siatki na ościeżach, zaprawa klejowa CT·85 |  | m2 | 107.1 | 1
97 |  |  |  | ZKNR C 1/103/10 (1) | Dodatkowa warstwa siatki, zaprawa klejowa CT·85 |  | m2 | 344.38 | 1
98 |  |  |  | ZKNR C 1/109/1 | Gruntowanie podłoża, pierwsza warstwa |  | m2 | 864.59 | 1
99 |  |  |  | ZKNR C 1/109/2 | Gruntowanie podłoża, każda następna |  | m2 | 864.59 | 1
100 |  |  |  | ZKNR C 1/114/9 | Malowanie elewacji farbami, farba silikatowa CT·54, 2-krotnie, tynk fakturowy kominy |  | m2 | 33.4 | 1
101 |  |  |  | ZKNR C 1/109/3 | Wykonywanie ręczne tynków cienkowarstwowych silikatowych na gotowym podłożu, tynk silikatowy CT·72, faktura kamyczkowa, ściany płaskie, pow. poziome, ziarno 1,5·mm |  | m2 | 472.2 | 1
102 |  |  |  | ZKNR C 1/109/3 | Wykonywanie ręczne tynków cienkowarstwowych silikatowych na gotowym podłożu, tynk silikatowy CT·72, faktura kamyczkowa, ściany płaskie, pow. poziome, ziarno 1,5·mm |  | m2 | 77.93 | 1
103 |  |  |  | ZKNR C 1/109/3 | Wykonywanie ręczne tynków cienkowarstwowych silikatowych na gotowym podłożu, tynk silikatowy CT·72, faktura kamyczkowa, ściany płaskie, pow. poziome, ziarno 1,5·mm |  | m2 | 93.96 | 1
104 |  |  |  | ZKNR C 1/109/7 | Wykonywanie ręczne tynków cienkowarstwowych silikatowych na gotowym podłożu, tynk silikatowy CT·72, faktura kamyczkowa, ościeża szer. 30·cm, ziarno 1,5·mm |  | m2 | 81.44 | 1
105 |  |  |  | ZKNR C 1/109/7 | Wykonywanie ręczne tynków cienkowarstwowych silikatowych na gotowym podłożu, tynk silikatowy CT·72, faktura kamyczkowa, ościeża szer. 30·cm, ziarno 1,5·mm |  | m2 | 20.1 | 1
106 |  |  |  | ZKNR C 1/109/7 | Wykonywanie ręczne tynków cienkowarstwowych silikatowych na gotowym podłożu, tynk silikatowy CT·72, faktura kamyczkowa, ościeża szer. 30·cm, ziarno 1,5·mm |  | m2 | 5.6 | 1
107 |  |  |  | ZKNR C 1/113/4 (2) | Wykonywanie ręczne tynków cienkowarstwowych mozaikowych na gotowym podłożu, tynk mozaikowy CT·177, ściany płaskie, pow. poziome, ziarno 1,4-2,0·mm, środek transportu |  | m2 | 44.8 | 1
1.6 | 45321000-3 |  |  | Grupa | DOCIEPLENIE ŚCIAN PIWNIC KOD
1.6.1 |  |  |  | Element | Docieplenie ścian piwnic
108 |  |  |  | KNR 401/104/2 | Wykopy o ścianach pionowych przy odkrywaniu odcinkami istniejących fundamentów, głębokość do 1,5·m w gruncie kategorii III |  | m3 | 107.25 | 1
109 |  |  |  | KNR 401/107/1 | Odeskowanie wykopów wąskoprzestrzennych o szerokości do 1,5·m, głębokość do 3·m |  | m2 | 74.8 | 1
110 |  |  |  | KNR 401/420/4 | Wykonanie daszków zabezpieczających |  | m2 | 65 | 1
111 |  |  |  | KNR 401/107/7 | Przykrycie wykopu balami drewnianymi wraz z rozbiórką |  | m2 | 48.75 | 1
112 |  |  |  | KNR 401/101/11 | Roboty wstępne i przygotowawcze, rynna drewniana do odprowadzenia wody - wykonanie i ustawienie |  | m | 32.5 | 1
113 |  |  |  | KNR 401/101/12 | Roboty wstępne i przygotowawcze, rynna drewniana do odprowadzenia wody - rozebranie |  | m | 32.5 | 1
114 |  |  |  | KNR 401/107/8 | Pomost drewniany nad wykopem dla ruchu pieszego |  | m2 | 10.5 | 1
115 |  |  |  | KNR 401/301/1 | Podmurowanie ścian fundamentowych w wykonanym uprzednio wykopie - przemurowanie cegłą ewentualnych ubytków - przyjęto szacunkowo 10% powierzchni |  | m3 | 19.89 | 1
116 |  |  |  | ZKNR C 1/301/1 | Przygotowanie podłoża, skucie nierówności i oczyszczenie podłoża |  | m2 | 98.6 | 1
117 |  |  |  | ZKNR C 1/408/3 (1) | Ułożenie tynków renowacyjnych ręcznie, wykonanie obrzutki pokrywającej 50 proc. powierzchni, na ścianach o pow. w jednym miejscu ponad 5·m2, tynk podkładowy CR·61 |  | m2 | 98.6 | 1
118 |  |  |  | ZKNR C 1/307/1 | Zwilżenie podłoża |  | m2 | 98.6 | 1
119 |  |  |  | ZKNR C 1/307/3 | Wykonanie izolacji przy użyciu powłoki wodoszczelnej CR·65, na powierzchni pionowej, przeciw przesączaniu wody |  | m2 | 93.67 | 1
120 |  |  |  | ZKNR C 1/302/6 | Gruntowanie podłoża, powierzchnie pionowe, pod papy bitumiczne |  | m2 | 98.6 | 1
121 |  |  |  | ZKNR C 1/303/6 | Wykonanie izolacji przy użyciu elastycznej masy bitumicznej CP·43, na powierzchni pionowej, przeciw wilgoci w gruncie |  | m2 | 68.25 | 1
122 |  |  |  | ZKNR C 1/306/1 (2) | docieplenie ścian płytami polistyrenowymi mocowanymi punktowo, masa bitumiczna CP·44 |  | m2 | 98.6 | 1
123 |  |  |  | KNNRW 3/207/1 | Izolacje pionowe ścian fundamentowych, z folii kubełkowej, bez gruntowania powierzchni |  | m2 | 98.6 | 1
124 |  |  |  | KNR 401/105/2 | Zasypanie wykopów z przerzutem ziemi na odległość do 3·m i ubiciem warstwami co 15·cm, grunt kategorii III |  | m3 | 101.89 | 1
1.7 | 45233300-2 |  |  | Grupa | OPASKA Z KOSTKI BETONOWEJ- kod
1.7.1 |  |  |  | Element | Roboty rozbiórkowe
125 |  |  |  | KNR 231/811/1 | Rozebranie nawierzchni z płyt drogowych betonowych, z wypełnieniem spoin piaskiem, grubość płyt 12·cm |  | m2 | 21.3 | 1
126 |  |  |  | KNR 231/813/1 | Rozebranie krawężników, betonowych 15x30·cm na podsypce piaskowej |  | m | 35 | 1
1.7.2 |  |  |  | Element | Opaska wokół budynku
127 |  |  |  | KNR 231/101/8 | Koryta wykonywane na całej szerokości jezdni i chodników, ręcznie, grunt kategorii III-VI, dodatek za każde dalsze 5·cm głębokości |  | m2 | 21.3 | 1
128 |  |  |  | KNR 231/407/2 | Obrzeża betonowe, 20x6·cm na podsypce piaskowej z wypełnieniem spoin piaskiem |  | m | 35 | 1
129 |  |  |  | KNR 231/402/3 | Ławy pod krawężniki, betonowa zwykła |  | m3 | 5.6 | 1
130 |  |  |  | KNR 231/104/7 | Warstwy odsączające, w korycie lub na całej szerokości drogi, wykonanie i zagęszczenie mechaniczne, grubość warstwy po zagęszczeniu·10·cm |  | m2 | 21.3 | 1
131 |  |  |  | KNR 231/104/8 | Warstwy odsączające, w korycie lub na całej szerokości drogi, wykonanie i zagęszczenie mechaniczne, dodatek za każdy 1·cm zagęszczenia |  | m2 | 21.3 | -1
132 |  |  |  | KNR 231/114/3 | Podbudowy z kruszyw, pospółka, warstwa górna, grubość warstwy po zagęszczeniu 8·cm |  | m2 | 21.3 | 1
133 |  |  |  | KNR 231/114/4 | Podbudowy z kruszyw, pospółka, warstwa górna, dodatek za każdy dalszy 1·cm grubości |  | m2 | 21.3 | 12
134 |  |  |  | KNR 231/511/2 (1) | Nawierzchnie z kostki brukowej betonowej, grubość 6·cm, na podsypce cementowo-piaskowej, kostka szara |  | m2 | 21.3 | 1
135 |  |  |  | KNR 231/802/1 | Rozebranie podbudowy, z gruntu stabilizowanego ręcznie, grubość podbudowy 10·cm |  | m2 | 21.3 | 1
1.7.3 |  |  |  | Grupa | Elementy zacieniające
1.7.3.1 |  |  |  | Element | Żaluzje zewnętrzne od strony południowej
136 |  |  |  | ZRE 8/316/1 | Montaż zaluzji zewnętrznych - analogia |  | M2 | 31.01 | 1
2 |  |  |  | Rozdział | Instalacje elektryczne
2.1 |  |  |  | Grupa | Instalacje elektryczne
2.1.1 |  |  |  | Element | Oprawy LED
137 |  |  |  | KNNR 9/501/3 | Oprawy oświetleniowe zawieszane, przykręcane, wymiana oprawy LED |  | szt | 134 | 1
138 |  |  |  | KNNR 5/1301/1 | Sprawdzenie i pomiar obwodu elektrycznego nn, obwód 1-fazowy |  | pomiar | 5 | 1
2.1.2 |  |  |  | Element | Podgrzewacze elektryczne
139 |  |  |  | KNKRB 5/401/3 | Wymiana aparatów elektrycznych aparat o masie do 10 kg - podgrzewacz elektryczny - analogia |  | szt | 5 | 1
2.1.3 |  |  |  | Grupa | Instalacja PV
2.1.3.1 |  |  |  | Element | Instalacja fotowoltaiczna
140 |  |  |  | Kalkulacja indywidualna | Wykonanie instalacji fotowoltaicznej kompletnej |  | kW | 10 | 1
2.1.3.2 |  |  |  | Element | Wzmocnienie dachu pod instalacje PV
141 |  |  |  | KNR 1901/405/5 | Wymiana elementów konstrukcyjnych, w konstrukcji dachu, krokiew lub jętka |  | m | 67 | 1
142 |  |  |  | DC 191/803/1 | Syntetyczna hydroizolacyjna membrana dachowa |  | m2 | 165 | 1
143 |  |  |  | KNKRB 3/501/3 | Wymiana i remont konstrukcji dachów pokrycie dachu blacha powlekana - analogia |  | m2 | 165 | 1
144 |  |  |  | ZRE 19/373/1 | Zdalne sterowanie pojedynczego odcinka: sprawdzenie, nastawienie, próby techniczne - analogia - układ sterowania oraz opomiarowanie zużycia energi elektrycznej |  | obwód | 4 | 1
3 |  |  |  | Rozdział | Dostępność dla niepełnosprawnych
3.1 |  |  |  | Grupa | Sanitariaty dla niepełnosprawnych
3.1.1 |  |  |  | Element | Roboty rozbiórkowe
145 |  |  |  | DC 20/121/2 | Skucie płytek ceramicznych z warstwą zaprawy z podłogi |  | m2 | 18 | 1
146 |  |  |  | DC 20/121/1 | Skucie płytek ceramicznych z warstwą zaprawy ze ścian |  | m2 | 48 | 1
147 |  |  |  | DC 20/121/3 | Usunięcie z budynku gruzu z parteru |  | m3 | 1.98 | 1
148 |  |  |  | DC 20/121/4 | Usunięcie z budynku gruzu, dodatek za każdą kondygnację |  | m3 | 0.99 | 1
149 |  |  |  | KNR 404/705/5 | Demontaż armatury i urządzeń wodociągowych i kanalizacyjnych, miski klozetowe fajansowe |  | szt | 2 | 1
150 |  |  |  | KNR 404/705/8 | Demontaż armatury i urządzeń wodociągowych i kanalizacyjnych, umywalki fajansowe z syfonami, półkami, zaworami i wspornikami |  | szt | 2 | 1
151 |  |  |  | KNR 404/705/2 | Demontaż armatury i urządzeń wodociągowych i kanalizacyjnych, baterie wannowe lub umywalkowe |  | szt | 2 | 1
3.1.2 |  |  |  | Element | Roboty wykończeniowe
152 |  |  |  | DC 20/101/1 | Gruntowanie podłoży chłonnych, rozcieńczenie z wodą w stosunku 1:1 |  | m2 | 87.6 | 1
153 |  |  |  | DC 20/201/1 | Izolacja wewnętrzna powłokowa preparatem Mapegum WPS nanoszona ręcznie, powierzchnia pionowa, 1-sza warstwa |  | m2 | 18 | 1
154 |  |  |  | DC 20/202/1 | Izolacja wewnętrzna powłokowa preparatem Mapegum WPS nanoszona ręcznie, powierzchnia pionowa, 1- sza warstwa |  | m2 | 48 | 1
155 |  |  |  | DC 20/304/3 | Licowanie ścian płytkami ceramicznymi na gotowym podłożu - płytki gresowe, smarowanie podwójne, montaż płytek w układzie prostym, płytki duże 30x60 cm, 60x60 cm, 30x90 cm, 60x120 cm |  | m2 | 48 | 1
156 |  |  |  | DC 20/313/3 | Posadzki z płytek ceramicznych na gotowym podłożu - płytki terakotowe, smarowanie podwójne, montaż płytek w układzie prostym, płytki duże 30x60 cm, 60x60 cm, 30x90 cm, 60x120 cm |  | m2 | 18 | 1
3.1.3 |  |  |  | Element | Uchwyty dla niepełnosprawnych
157 |  |  |  | Kalkulacja własna | Uchwyty dla niepełnospranwych |  | kpl | 4 | 1
3.1.4 |  |  |  | Element | Wyposażenie sanitarne
158 |  |  |  | KNNRS 4/212/2 (1) | Umywalka pojedyńcza z syfonem gruszkowym z baterią umywalkową stojącą, z syfonem mosiężnym - umywalka z baterią dla niepełnosprawnych |  | kpl | 2 | 1
159 |  |  |  | KNNRS 4/214/3 | Ustęp z automatem spłukującym i miska ustępowa dla niepełnosprwanych |  | kpl | 2 | 1
160 |  |  |  | Kalkulacja indywidualna | Mntaz lustra dle niepełnosprwanych |  | kpl | 2 | 1
3.1.5 |  |  |  | Element | System przywołania pomocy
161 |  |  |  | Kalkulacja indywidualna | Dostawa i montaz systemu przywołania pomocy i kasownika |  | kpl. | 2 | 1
3.1.6 |  |  |  | Grupa | Kominukacja oraz oznakowanie
3.1.6.1 |  |  |  | Element | Zakup schodołaza
162 |  |  |  | Kalkulacja indywidualna | Dostawa schodołaza gąsienicowego z akumulatorem, ładowarką oraz kompletem wysposażenia, |  | kpl | 2 | 1
3.1.6.2 |  |  |  | Element | Stolarka i ślusarka - wymiana z uwagi na nieodpowiednia szerokość
163 |  |  |  | KNKRB 3/702/5 | Remont i wymiana drzwi wewnętrznych i zewnętrznych wykucie z muru i wstawienie nowych drzwi płytowych wewnętrznych |  | m2 | 22.248 | 1
164 |  |  |  | KNNRW 3/306/3 | Wykonanie przesklepień otworów w ścianach z cegieł, przesklepienie z wykuciem gniazd dla belek |  | m3 | 2.5 | 1
3.1.6.3 |  |  |  | Element | Wykonanie oznakowania przestrzeni komunikacyjnych, posadzek kontrastowych i uwypukleń
165 |  |  |  | Kalkulacja własna | Dostawa i montaż schematów |  | kpl | 1 | 1
166 |  |  |  | Kalkulacja własna | Oznakowanie pomieszczeń oraz strefy ruchu |  | kpl | 1 | 1
167 |  |  |  | DC 20/313/3 | Posadzki z płytek ceramicznych na gotowym podłożu - płytki terakotowe, smarowanie podwójne, montaż płytek w układzie prostym, płytki duże 30x60 cm, 60x60 cm, 30x90 cm, 60x120 cm - płytki fakturowe dedykowane |  | m2 | 85 | 1
168 |  |  |  | KNKRB 2/1401/6 (1) | Malowanie tynków wewnętrznych i zewnętrznych tynki wewnętrzne gładkie malowanie farba olejna zwykła dwukrotne ze szpachlowaniem dwukrotne - analogia - pasy kontrastowe ścienne |  | m2 | 158.35 | 1
3.1.6.4 |  |  |  | Element | Remont podjazdu dla niepełnosprawnych
169 |  |  |  | KNR 231/407/2 | Obrzeża betonowe, 20x6·cm na podsypce piaskowej z wypełnieniem spoin piaskiem |  | m | 16 | 1
170 |  |  |  | KNR 231/402/3 | Ławy pod krawężniki, betonowa zwykła |  | m3 | 2.1 | 1
171 |  |  |  | KNR 231/104/7 | Warstwy odsączające, w korycie lub na całej szerokości drogi, wykonanie i zagęszczenie mechaniczne, grubość warstwy po zagęszczeniu·10·cm |  | m2 | 9.6 | 1
172 |  |  |  | KNR 231/104/8 | Warstwy odsączające, w korycie lub na całej szerokości drogi, wykonanie i zagęszczenie mechaniczne, dodatek za każdy 1·cm zagęszczenia |  | m2 | 9.6 | -1
173 |  |  |  | KNR 231/114/3 | Podbudowy z kruszyw, pospółka, warstwa górna, grubość warstwy po zagęszczeniu 8·cm |  | m2 | 9.6 | 1
174 |  |  |  | KNR 231/114/4 | Podbudowy z kruszyw, pospółka, warstwa górna, dodatek za każdy dalszy 1·cm grubości |  | m2 | 9.6 | 12
175 |  |  |  | KNR 231/511/2 (1) | Nawierzchnie z kostki brukowej betonowej, grubość 6·cm, na podsypce cementowo-piaskowej, kostka szara |  | m2 | 9.6 | 1
176 |  |  |  | KNKRB 3/703/5 | Remont i wymiana elementów ślusarsko - kowalskie wymiana balustrad schodowych, balkonowych - analogia - pochwyty dla niepełnosprawnych |  | m2 | 24.2 | 1
3.1.6.5 |  |  |  | Element | Utwardzenie miejsca postojowego
177 |  |  |  | KNR 231/407/2 | Obrzeża betonowe, 20x6·cm na podsypce piaskowej z wypełnieniem spoin piaskiem |  | m | 19.2 | 1
178 |  |  |  | KNR 231/402/3 | Ławy pod krawężniki, betonowa zwykła |  | m3 | 2.3 | 1
179 |  |  |  | KNR 231/104/7 | Warstwy odsączające, w korycie lub na całej szerokości drogi, wykonanie i zagęszczenie mechaniczne, grubość warstwy po zagęszczeniu·10·cm |  | m2 | 21.6 | 1
180 |  |  |  | KNR 231/104/8 | Warstwy odsączające, w korycie lub na całej szerokości drogi, wykonanie i zagęszczenie mechaniczne, dodatek za każdy 1·cm zagęszczenia |  | m2 | 21.6 | -1
181 |  |  |  | KNR 231/114/3 | Podbudowy z kruszyw, pospółka, warstwa górna, grubość warstwy po zagęszczeniu 8·cm |  | m2 | 21.6 | 1
182 |  |  |  | KNR 231/114/4 | Podbudowy z kruszyw, pospółka, warstwa górna, dodatek za każdy dalszy 1·cm grubości |  | m2 | 21.6 | 12
183 |  |  |  | KNR 231/511/2 (1) | Nawierzchnie z kostki brukowej betonowej, grubość 6·cm, na podsypce cementowo-piaskowej, kostka szara |  | m2 | 21.6 | 1
184 |  |  |  | KNKRB 6/702/1 (1) | Pionowe znaki drogowe słupki z rur stalowych |  | szt | 1 | 1

## Przedmiar - Oferent
Numer | Kod CPV | STWiOR | Kod indyw. | Podstawa | Opis | Notatka | Jm | Ilość | Krotność | Obliczenia | Cena jedn. | Cena
Wartość
| 44212310-5 45410000-4 45440000-3 45430000-0 45453100-8 45310000-3 45316000-5 45320000-6 |  |  | Kosztorys | Docieplenie budynku Ośrodka Zdrowia
1 |  |  |  | Rozdział | Rozdział 1
1.1 | 44212310-5 45443000-4 |  |  | Grupa | ROBOTY ROZBIÓRKOWE, DEMONTAŻOWE, MONTAŻOWE I NAPRAWCZE- ściany zewnetrzne, kod
1.1.1 |  |  |  | Element | Rusztowania
1 |  |  |  | KNNR 2/1501/1 | Rusztowania zewnętrzne rurowe, wysokość do 20·m |  | m2 | 992 | 1
2 |  |  |  | KNNR 2/1505/1 | Osłony z siatki na rusztowaniach zewnętrznych |  | m2 | 992 | 1
3 |  |  |  | ZKNR C 1/101/1 | Przygotowanie podłoża, zabezpieczenie okien folią malarską |  | m2 | 149.6 | 1
1.1.2 |  |  |  | Element | Oświetlenie
4 |  |  |  | KNR 403/1134/1 | Demontaż opraw świetlówkowych, |  | szt | 8 | 1
5 |  |  |  | KNR 508/504/1 | Montaż na gotowym podłożu opraw oświetleniowych z podłączeniem, oprawy zwykłe, zawieszane końcowe |  | szt | 8 | 1
6 |  |  |  | KNR 403/1129/3 | Demontaż tablic - analogia |  | szt | 9 | 1
7 |  |  |  | KNR 202/1219/8 | Montaż uprzednio zdemontowanych tablic (R= 1,000, M= 0,000, S= 1,000) |  | szt | 9 | 1
1.1.3 |  |  |  | Element | Demontaż i montaz istniejącej instalacji odgromowej
8 |  |  |  | KSNR 5/601/5 | Demontaż zwodów instalacji odgromowej, przewody naprężane poziome - analogia (R= 1,000, M= 0,000, S= 1,000) |  | m | 82.4 | 1
9 |  |  |  | KSNR 5/601/6 | Demontaż zwodów instalacji odgromowej, przewody naprężane pionowe - analogia (R= 1,000, M= 0,000, S= 1,000) |  | m | 84 | 1
10 |  |  |  | KSNR 5/601/1 (2) | Montaż zwodów instalacji odgromowej, przewody nienaprężane poziome mocowane na wspornikach obsadzanych |  | m | 82.4 | 1
11 |  |  |  | KSNR 5/601/3 (1) | Montaż zwodów instalacji odgromowej, przewody nienaprężane pionowe mocowane na wspornikach obsadzanych |  | m | 84 | 1
12 |  |  |  | KNKRB 5/805/3 | Badania i pomiary instalacji uziemiającej piorunochronnej i skuteczności zerowania instalacja odgromowa, pomiar pierwszy |  | pom | 1 | 1
13 |  |  |  | KNKRB 5/805/4 | Badania i pomiary instalacji uziemiającej piorunochronnej i skuteczności zerowania instalacja odgromowa, pomiar następny |  | pom | 10 | 1
1.1.4 |  |  |  | Element | Demontaż rynien i rur spustowych oraz obróbek blacharskich
14 |  |  |  | KNR 401/535/4 | Rozebranie rynien z blachy nie nadającej się do użytku |  | m | 98 | 1
15 |  |  |  | KNR 401/535/6 | Rozebranie rur spustowych z blachy nie nadającej się do użytku |  | m | 78 | 1
1.1.5 |  |  |  | Element | Montaż rynien i rur spustowych
16 |  |  |  | KNR 202/508/4 (1) | Rynny dachowe z blachy powlekanej, półokrągłe o średnicy 15·cm |  | m | 98 | 1
17 |  |  |  | KNR 202/510/4 (1) | Rury spustowe z blachy powlekanej, rury spustowe okrągłe o średnicy 15·cm |  | m | 78 | 1
18 |  |  |  | KNR 202/508/9 (2) | Zbiorniczki przy rynnach z blachy powlekanej |  | szt | 7 | 1
1.1.6 |  |  |  | Element | Obróbki blacharskie, wymiana okien i drzwi zewnętrznych i pozostałe roboty
19 |  |  |  | KNR 401/535/8 | Rozebranie obróbek blacharskich: murów ogniowych, okapów kołnierzy, gzymsów itp. z blachy nie nadającej się do użytku |  | m2 | 44.94 | 1
20 |  |  |  | KNR 402/9903/1 | (Zeszyt 2/98) Demontaż kratek ze stali profilowej z żaluzjami, obwód do 1000·mm |  | szt | 3 | 1
21 |  |  |  | KNR 401/322/2 | Obsadzenie drobnych elementów, w ścianach z cegieł, kratki wentylacyjne |  | szt | 3 | 1
22 |  |  |  | KNR 401/354/8 | Wykucie z muru, ościeżnic stalowych lub krat okiennych, powierzchnia ponad 2·m2 |  | m2 | 13.95 | 1
23 |  |  |  | KNR 401/530/6 | Uzupełnienie obróbek blacharskich, gzymsy i pasy elewacyjne, blacha ocynkowana powlekana, szerokość ponad 25·cm - wymiana parapetów |  | m2 | 171.95 | 1
24 |  |  |  | KNR 401/354/5 | Wykucie z muru, ościeżnic drewnianych, powierzchnia ponad 2·m2 |  | m2 | 7.01 | 1
25 |  |  |  | KNR 401/1111/1 | Rozszklenie otworów okiennych lub drzwiowych, rama drewniana |  | m2 | 7.01 | 1
26 |  |  |  | KNR 401/355/2 | Oczyszczenie i ułożenie materiałów uzyskanych z rozbiórki sposobem ręcznym, ościeżnic drzwiowych i okiennych |  | szt | 1 | 1
27 |  |  |  | KNR 401/355/3 | Oczyszczenie i ułożenie materiałów uzyskanych z rozbiórki sposobem ręcznym, skrzydeł drzwiowych i okiennych |  | szt | 8 | 1
28 |  |  |  | KNR 401/708/1 (1) | Wykonanie tynków zwykłych wewnętrznych kategorii III na ościeżach (na podłożach z cegieł, pustaków ceramicznych, betonów), tynk cementowo-wapienny, |  | m | 29 | 1
29 |  |  |  | KNR 401/320/3 | Obsadzenie ościeżnic, krat i balustrad stalowych, ściany z cegły, ościeżnice, otwór ponad 2,0·m2 |  | m2 | 16 | 1
30 |  |  |  | DC 20/101/1 | Gruntowanie podłoży chłonnych, rozcieńczenie z wodą w stosunku 1:1 |  | m2 | 43.5 | 1
31 |  |  |  | KNR 401/1204/2 | Malowanie farbami emulsyjnymi starych tynków, 2-krotne, ściany wewnętrzne |  | m2 | 43.5 | 1
32 |  |  |  | KNR 401/1212/5 (1) | Malowanie farbą olejną elementów metalowych, kraty i balustrady z prętów prostych, 2-krotne |  | m2 | 120.38 | 1
33 |  |  |  | KNR 401/1212/2 (1) | Malowanie farbą olejną elementów metalowych, powierzchnie pełne, szpachlowane 1-krotnie, 2-krotne |  | m2 | 21 | 1
1.1.7 |  |  |  | Element | Stolarka okienna i drzwiowa
34 |  |  |  | KNRW 202/1027/3 (1) | Drzwi zewnętrzne płycinowe pełne, 1-skrzydłowe, pelne EI60, kompletne z oznakowaniem i samozamykaczem |  | m2 | 2.05 | 1
35 |  |  |  | KNR 19/1023/8 (1) | Okna i drzwi balkonowe z PCV z obróbką obsadzenia, okna rozwierane i uchylno-rozwierane, dwudzielne, do 1,5·m2, osadzanie na kotwach |  | m2 | 3.08 | 1
36 |  |  |  | KNR 19/1023/9 (1) | Okna i drzwi balkonowe z PCV z obróbką obsadzenia, okna rozwierane i uchylno-rozwierane, dwudzielne, do 2,0·m2, osadzanie na kotwach |  | m2 | 3.38 | 1
37 |  |  |  | KNNR 3/701/4 | Wymiana okien, drzwi balkonowych - wykucie z muru i wstawienie nowych okien zespolonych max. 0,9 |  | m2 | 114.8 | 1
38 |  |  |  | KNKRB 3/702/4 | Remont i wymiana drzwi wewnętrznych i zewnętrznych wykucie z muru i wstawienie nowych drzwi aluminiowych |  | m2 | 14.09 | 1
39 |  |  |  | KNR 401/108/1 | Wywóz ziemi samochodami skrzyniowymi, do 1·km, grunt kategorii I-II |  | m3 | 2.8 | 1
40 |  |  |  | KNR 401/108/9 | Wywóz gruzu spryzmowanego samochodami skrzyniowymi do 1·km |  | m3 | 2.8 | 1
1.2 | 45410000-4 |  |  | Grupa | OCIEPLENIE STROPODACHU - strona niska - styropapa 25cm 040;
1.2.1 | 45410000-4 |  |  | Element | Roboty remontowe
41 |  |  |  | KNR 404/506/4 | Rozebranie pokrycia dachowego z blachy, blacha nie nadającej się do użytku - pokrycie |  | m2 | 324.1 | 1
42 |  |  |  | KNR 1901/425/1 | Rozebranie ołacenia połaci dachu, nachylenie do 85·% |  | m2 | 324.1 | 1
43 |  |  |  | KNR 401/354/4 | demontaż wyłazu dachowego - analogia |  | szt | 2 | 1
44 |  |  |  | KNR 401/804/7 | Zerwanie posadzki cementowej - skucie nierównoci - analogia |  | m2 | 32.41 | 1
45 |  |  |  | KNR 401/803/1 | Uzupełnienie posadzek i cokolików cementowych jednolitych, posadzka, 1,0-5,0·m2 (w 1 miejscu), z zatarciem na ostro |  | m2 | 324.1 | 1
46 |  |  |  | KNR 202/1102/1 | Warstwy wyrównawcze pod posadzki, z zaprawy cementowej, zatarte na ostro - warstwa spadkowa - analogia |  | m2 | 324.1 | 1
47 |  |  |  | KNR 202/1102/1 | Warstwy wyrównawcze pod posadzki, z zaprawy cementowej, zatarte na ostro 3cm - warstwa spadkowa - analogia |  | m2 | 324.1 | 1
48 |  |  |  | KNR 404/1101/2 | Wywiezienie gruzu z terenu rozbiórki przy ręcznym załadowaniu i wyładowaniu, (na odległość 1·km) samochodem ciężarowym skrzyniowym |  | m3 | 30.79 | 1
49 |  |  |  | KNR 404/1101/5 | Wywiezienie gruzu z terenu rozbiórki przy ręcznym załadowaniu i wyładowaniu, (za każdy rozpoczęty 1·km ponad 1·km)) samochodem ciężarowym skrzyniowym |  | m3 | 30.79 | 1
1.2.2 | 45321000-3 |  |  | Element | Ocieplenie stropodachu;
50 |  |  |  | ZKNR C 1/101/2 | Przygotowanie podłoża, oczyszczenie i zmycie podłoża |  | m2 | 324.1 | 1
51 |  |  |  | KNNR 2/601/1 (2) | Izolacje przeciwwilgociowe, poziome, powłokowe bitumiczne 1-warstwowe, lepik asfaltowy |  | m2 | 324.1 | 1
52 |  |  |  | KNR 202/407/1 | Podwaliny o długości ponad 2·m, przekrój poprzeczny drewna do 180·cm2 |  | m3 | 3.07 | 1
53 |  |  |  | KNRW 401/519/2 | Naprawa pokryć dachowych papą termozgrzewalną, dwuwarstwowe pokrycie z papy perforowanej oraz papy wierzchniego krycia 4,7·mm |  | m2 | 324.1 | 1
54 |  |  |  | KNRW 202/608/1 (1) | Izolacje cieplne i przeciwdźwiękowe z płyt styropianowych, poziome na wierzchu konstrukcji, na lepiku - dwustronnie laminowanej min. 25cm |  | m2 | 324.1 | 1
55 |  |  |  | KNR 17/2609/5 | dyblowanie styropapy-analogia |  | szt | 1611.3 | 1
56 |  |  |  | KNRW 202/504/1 | Pokrycie dachów papą termozgrzewalną, 1-warstwowe - papa podkładowa, o gramaturze osnowy 180g/m2 i gr. 4mm |  | m2 | 324.1 | 1
57 |  |  |  | KNRW 202/504/3 | Pokrycie dachów papą termozgrzewalną, - obróbki kominów z papy podkładowej ze złagodzeniem kątów listwami ze styropianu laminowanego o przekroju trójkątnym - analogia |  | m2 | 17.7 | 1
58 |  |  |  | KNRW 202/504/1 | Pokrycie dachów papą termozgrzewalną, 1-warstwowe, o gramaturze osnowy 180g/m2 i gr. 4mm |  | m2 | 324.1 | 1
59 |  |  |  | KNRW 202/504/3 | Pokrycie dachów papą termozgrzewalną, obróbki z papy nawierzchniowej o gramaturze osnowy 180g/m2 i gr. 4mm |  | m2 | 324.1 | 1
60 |  |  |  | KNR 401/415/3 | Uzupełnienia elementów wyposażenia dachów, włazy kominiarskie - komplet |  | szt | 2 | 1
1.3 | 45321000-3 |  |  | Grupa | DOCIPELENIE STROPU POD PODDASZEM NIEOGRZEWANYM - strona wysoka, KOD
1.3.1 |  |  |  | Element | Docieplenie stropu
61 |  |  |  | KNR 401/803/1 | Uzupełnienie ubytków w betonowej warstwie wierzchniej stropu wraz z wyrównaniem podłoża |  | m2 | 28.12 | 1
62 |  |  |  | KNR 202/613/3 | Izolacje cieplne i przeciwdźwiękowe z wełny mineralnej, pozioma z płyt układanych na sucho, 1·warstwa gr. 10 cm |  | m2 | 140.58 | 1
63 |  |  |  | KNR 202/613/4 | Izolacje cieplne i przeciwdźwiękowe z wełny mineralnej, pozioma z płyt układanych na sucho, dodatek za każdą następną warstwę |  | m2 | 140.58 | 1.5
64 |  |  |  | KNR 202/616/1 | Izolacje z memebrany wysokopoaroprzepuszczalnej - analogia |  | m2 | 140.58 | 1
65 |  |  |  | KNR 202/1110/2 | Podłoga z niezapalnej płyty OSB 3 grubości 32·mm - drogi komunikacyjne - analogia |  | m2 | 70.29 | 1
1.4 | 45321000-3 |  |  | Grupa | DOCIEPLENIE STROPU NAD PIWNICAMI KOD
1.4.1 |  |  |  | Element | Element
66 |  |  |  | KNR 403/1134/1 | Demontaż opraw świetlówkowych, z rastrem z tworzyw sztucznych lub metalowym |  | szt | 15 | 1
67 |  |  |  | ZKNR C 1/101/1 | Przygotowanie podłoża, zabezpieczenie przegród folią malarską |  | m2 | 200.2 | 1
68 |  |  |  | KNR 401/701/8 | Odbicie tynków wewnętrznych, stropy płaskie, belki, biegi, spoczniki schodowe, do 5·m2, z zaprawy cementowo-wapiennej |  | m2 | 35.64 | 1
69 |  |  |  | KNR 401/619/9 | Odgrzybianie powierzchni z cegły przy użyciu szczotek stalowych, stropy, ponad 5·m2 |  | m2 | 11.88 | 1
70 |  |  |  | KNR 401/710/19 (1) | Uzupełnienie tynków wewnętrznych zwykłych kategorii II, (stropy, belki, podciągi, biegi i spoczniki: z betonów żwirowych, zagruntowanych siatek, płyt wiór-cem) zaprawa cem-wap, do 1·m2 (w 1 miejscu) |  | m2 | 35.64 | 1
71 |  |  |  | ZKNR C 1/101/2 | Przygotowanie podłoża, oczyszczenie i zmycie podłoża |  | m2 | 118.8 | 1
72 |  |  |  | ZKNR C 1/404/11 | Roboty przygotowawcze, odgrzybianie konstrukcji murowych metodą smarowania, odgrzybianie stropów o pow. ponad 5·m2, 1-krotne |  | m2 | 118.8 | 1
73 |  |  |  | ZKNR C 1/101/7 (1) | Przygotowanie podłoża, gruntowanie podłoża 1-krotne, środek gruntujący CT·17 |  | m2 | 118.8 | 1
74 |  |  |  | ZKNR C 1/101/7 (1) | Przygotowanie podłoża, gruntowanie podłoża 1-krotne, zaprawa klejąca - analogia |  | m2 | 118.8 | 1
75 |  |  |  | ZKNR C 1/203/8 | Mocowanie płyt z wełny mineralnej, wykonanie warstwy zbrojącej, zatapianie jednej warstwy siatki na sufitach i belkach |  | m2 | 118.8 | 1
76 |  |  |  | ZKNR C 1/202/5 | Przyklejenie płyt z wełny mineralnej lamellowej, na pow. betonowej, tynkach, mozaice szklanej, na ścianach, płyty gr.12·cm |  | m2 | 118.8 | 1
77 |  |  |  | ZKNR C 1/106/1 | Gruntowanie podłoża, pierwsza warstwa |  | m2 | 118.8 | 1
78 |  |  |  | ZKNR C 1/414/6 | Ułożenie tynków renowacyjnych maszynowo, wykonanie tynku renowacyjnego specjalistycznego, tynk grubości 2·cm na stropach o pow. w jednym miejscu ponad 5·m2 |  | m2 | 118.8 | 1
79 |  |  |  | KNR 508/504/1 | Montaż na gotowym podłożu opraw oświetleniowych z podłączeniem, oprawy zwykłe, zawieszane końcowe |  | szt | 15 | 1
1.5 | 45410000-4 |  |  | Grupa | DOCIEPLENIE ŚCIAN ZEWNĘTRZNYCH, kod
1.5.1 |  |  |  | Element | ŚCIANY ZEWNETRZNE I OŚCIEŻA
80 |  |  |  | ZKNR C 1/401/5 | Roboty przygotowawcze, odbicie tynków z murów, odbicie tynków o pow. ponad 5·m2 ze ścian, filarów, pilastrów z zaprawy cementowo-wapiennej |  | m2 | 539.15 | 1
81 |  |  |  | ZKNR C 1/101/2 | Przygotowanie podłoża, oczyszczenie i zmycie podłoża |  | m2 | 836.99 | 1
82 |  |  |  | ZKNR C 1/101/3 | Przygotowanie podłoża, odgrzybienie powierzchni ścian |  | m2 | 836.99 | 1
83 |  |  |  | ZKNR C 1/101/6 | Przygotowanie podłoża, uzupełnienie ubytków w tynkach o ilości w stosunku do powierzchni ściany do 30 proc. |  | m2 | 167.4 | 1
84 |  |  |  | ZKNR C 1/101/9 (2) | Przygotowanie podłoża, sprawdzenie nośności podłoża, przyczepność zaprawy klejącej i styropianu do podłoża, zaprawa klejowa CT·85 |  | m2 | 803.59 | 1
85 |  |  |  | ZKNR C 1/104/2 | Montaż listew cokołowych, podłoże z cegły |  | m | 106.4 | 1
86 |  |  |  | ZKNR C 1/102/3 (2) | Przyklejenie płyt styropianowych, na pow. betonowej, tynkach, mozaice szklanej, na ścianach, płyty gr.18·cm, zaprawa klejowa CT·85 |  | m2 | 643.95 | 1
87 |  |  |  | ZKNR C 1/102/2 (2) | Przyklejenie płyt styropianowych, na pow. betonowej, tynkach, mozaice szklanej, na ścianach, płyty gr.8·cm, zaprawa klejowa CT·85 |  | m2 | 44.8 | 1
88 |  |  |  | ZKNR C 1/102/2 (1) | Przyklejenie płyt styropianowych, na pow. betonowej, tynkach, mozaice szklanej, na ścianach, płyty gr.5·cm, zaprawa klejowa CT·83 |  | m2 | 35.34 | 1
89 |  |  |  | ZKNR C 1/102/6 (2) | Przyklejenie płyt styropianowych, na pow. z fakturą grysową, murze ceglanym, na ościeżach, płyty gr.2·cm, zaprawa klejowa CT·85 |  | m2 | 79.5 | 1
90 |  |  |  | ZKNR C 1/104/5 (1) | Ochrona narożników wypukłych, prostych, zaprawa klejowa CT·85 |  | m | 399.33 | 1
91 |  |  |  | ZKNR C 1/103/3 | Przymocowanie płyt styropianowych za pomocą kołków plastikowych w ilości 5·sz/m2 do podłoża z betonu |  | m2 | 35.34 | 1
92 |  |  |  | ZKNR C 1/103/2 | Przymocowanie płyt styropianowych za pomocą kołków plastikowych w ilości 5·sz/m2 do podłoża z cegły |  | m2 | 688.75 | 1
93 |  |  |  | ZKNR C 1/103/4 | Przymocowanie płyt styropianowych za pomocą kołków plastikowych, dodatek za każdy dodatkowy kołek na 1·m2 do podłoża z gazobetonu dodatkowe mocowanie 8 szt/m2 |  | szt | 2432 | 1
94 |  |  |  | ZKNR C 1/103/7 (1) | Zatapianie jednej warstwy siatki na ścianach, słupach, zaprawa klejowa CT·85 |  | m2 | 27.24 | 1
95 |  |  |  | ZKNR C 1/103/7 (1) | Zatapianie jednej warstwy siatki na ścianach, słupach, zaprawa klejowa CT·85 |  | m2 | 724.09 | 1
96 |  |  |  | ZKNR C 1/103/9 (1) | Zatapianie jednej warstwy siatki na ościeżach, zaprawa klejowa CT·85 |  | m2 | 107.1 | 1
97 |  |  |  | ZKNR C 1/103/10 (1) | Dodatkowa warstwa siatki, zaprawa klejowa CT·85 |  | m2 | 344.38 | 1
98 |  |  |  | ZKNR C 1/109/1 | Gruntowanie podłoża, pierwsza warstwa |  | m2 | 864.59 | 1
99 |  |  |  | ZKNR C 1/109/2 | Gruntowanie podłoża, każda następna |  | m2 | 864.59 | 1
100 |  |  |  | ZKNR C 1/114/9 | Malowanie elewacji farbami, farba silikatowa CT·54, 2-krotnie, tynk fakturowy kominy |  | m2 | 33.4 | 1
101 |  |  |  | ZKNR C 1/109/3 | Wykonywanie ręczne tynków cienkowarstwowych silikatowych na gotowym podłożu, tynk silikatowy CT·72, faktura kamyczkowa, ściany płaskie, pow. poziome, ziarno 1,5·mm |  | m2 | 472.2 | 1
102 |  |  |  | ZKNR C 1/109/3 | Wykonywanie ręczne tynków cienkowarstwowych silikatowych na gotowym podłożu, tynk silikatowy CT·72, faktura kamyczkowa, ściany płaskie, pow. poziome, ziarno 1,5·mm |  | m2 | 77.93 | 1
103 |  |  |  | ZKNR C 1/109/3 | Wykonywanie ręczne tynków cienkowarstwowych silikatowych na gotowym podłożu, tynk silikatowy CT·72, faktura kamyczkowa, ściany płaskie, pow. poziome, ziarno 1,5·mm |  | m2 | 93.96 | 1
104 |  |  |  | ZKNR C 1/109/7 | Wykonywanie ręczne tynków cienkowarstwowych silikatowych na gotowym podłożu, tynk silikatowy CT·72, faktura kamyczkowa, ościeża szer. 30·cm, ziarno 1,5·mm |  | m2 | 81.44 | 1
105 |  |  |  | ZKNR C 1/109/7 | Wykonywanie ręczne tynków cienkowarstwowych silikatowych na gotowym podłożu, tynk silikatowy CT·72, faktura kamyczkowa, ościeża szer. 30·cm, ziarno 1,5·mm |  | m2 | 20.1 | 1
106 |  |  |  | ZKNR C 1/109/7 | Wykonywanie ręczne tynków cienkowarstwowych silikatowych na gotowym podłożu, tynk silikatowy CT·72, faktura kamyczkowa, ościeża szer. 30·cm, ziarno 1,5·mm |  | m2 | 5.6 | 1
107 |  |  |  | ZKNR C 1/113/4 (2) | Wykonywanie ręczne tynków cienkowarstwowych mozaikowych na gotowym podłożu, tynk mozaikowy CT·177, ściany płaskie, pow. poziome, ziarno 1,4-2,0·mm, środek transportu |  | m2 | 44.8 | 1
1.6 | 45321000-3 |  |  | Grupa | DOCIEPLENIE ŚCIAN PIWNIC KOD
1.6.1 |  |  |  | Element | Docieplenie ścian piwnic
108 |  |  |  | KNR 401/104/2 | Wykopy o ścianach pionowych przy odkrywaniu odcinkami istniejących fundamentów, głębokość do 1,5·m w gruncie kategorii III |  | m3 | 107.25 | 1
109 |  |  |  | KNR 401/107/1 | Odeskowanie wykopów wąskoprzestrzennych o szerokości do 1,5·m, głębokość do 3·m |  | m2 | 74.8 | 1
110 |  |  |  | KNR 401/420/4 | Wykonanie daszków zabezpieczających |  | m2 | 65 | 1
111 |  |  |  | KNR 401/107/7 | Przykrycie wykopu balami drewnianymi wraz z rozbiórką |  | m2 | 48.75 | 1
112 |  |  |  | KNR 401/101/11 | Roboty wstępne i przygotowawcze, rynna drewniana do odprowadzenia wody - wykonanie i ustawienie |  | m | 32.5 | 1
113 |  |  |  | KNR 401/101/12 | Roboty wstępne i przygotowawcze, rynna drewniana do odprowadzenia wody - rozebranie |  | m | 32.5 | 1
114 |  |  |  | KNR 401/107/8 | Pomost drewniany nad wykopem dla ruchu pieszego |  | m2 | 10.5 | 1
115 |  |  |  | KNR 401/301/1 | Podmurowanie ścian fundamentowych w wykonanym uprzednio wykopie - przemurowanie cegłą ewentualnych ubytków - przyjęto szacunkowo 10% powierzchni |  | m3 | 19.89 | 1
116 |  |  |  | ZKNR C 1/301/1 | Przygotowanie podłoża, skucie nierówności i oczyszczenie podłoża |  | m2 | 98.6 | 1
117 |  |  |  | ZKNR C 1/408/3 (1) | Ułożenie tynków renowacyjnych ręcznie, wykonanie obrzutki pokrywającej 50 proc. powierzchni, na ścianach o pow. w jednym miejscu ponad 5·m2, tynk podkładowy CR·61 |  | m2 | 98.6 | 1
118 |  |  |  | ZKNR C 1/307/1 | Zwilżenie podłoża |  | m2 | 98.6 | 1
119 |  |  |  | ZKNR C 1/307/3 | Wykonanie izolacji przy użyciu powłoki wodoszczelnej CR·65, na powierzchni pionowej, przeciw przesączaniu wody |  | m2 | 93.67 | 1
120 |  |  |  | ZKNR C 1/302/6 | Gruntowanie podłoża, powierzchnie pionowe, pod papy bitumiczne |  | m2 | 98.6 | 1
121 |  |  |  | ZKNR C 1/303/6 | Wykonanie izolacji przy użyciu elastycznej masy bitumicznej CP·43, na powierzchni pionowej, przeciw wilgoci w gruncie |  | m2 | 68.25 | 1
122 |  |  |  | ZKNR C 1/306/1 (2) | docieplenie ścian płytami polistyrenowymi mocowanymi punktowo, masa bitumiczna CP·44 |  | m2 | 98.6 | 1
123 |  |  |  | KNNRW 3/207/1 | Izolacje pionowe ścian fundamentowych, z folii kubełkowej, bez gruntowania powierzchni |  | m2 | 98.6 | 1
124 |  |  |  | KNR 401/105/2 | Zasypanie wykopów z przerzutem ziemi na odległość do 3·m i ubiciem warstwami co 15·cm, grunt kategorii III |  | m3 | 101.89 | 1
1.7 | 45233300-2 |  |  | Grupa | OPASKA Z KOSTKI BETONOWEJ- kod
1.7.1 |  |  |  | Element | Roboty rozbiórkowe
125 |  |  |  | KNR 231/811/1 | Rozebranie nawierzchni z płyt drogowych betonowych, z wypełnieniem spoin piaskiem, grubość płyt 12·cm |  | m2 | 21.3 | 1
126 |  |  |  | KNR 231/813/1 | Rozebranie krawężników, betonowych 15x30·cm na podsypce piaskowej |  | m | 35 | 1
1.7.2 |  |  |  | Element | Opaska wokół budynku
127 |  |  |  | KNR 231/101/8 | Koryta wykonywane na całej szerokości jezdni i chodników, ręcznie, grunt kategorii III-VI, dodatek za każde dalsze 5·cm głębokości |  | m2 | 21.3 | 1
128 |  |  |  | KNR 231/407/2 | Obrzeża betonowe, 20x6·cm na podsypce piaskowej z wypełnieniem spoin piaskiem |  | m | 35 | 1
129 |  |  |  | KNR 231/402/3 | Ławy pod krawężniki, betonowa zwykła |  | m3 | 5.6 | 1
130 |  |  |  | KNR 231/104/7 | Warstwy odsączające, w korycie lub na całej szerokości drogi, wykonanie i zagęszczenie mechaniczne, grubość warstwy po zagęszczeniu·10·cm |  | m2 | 21.3 | 1
131 |  |  |  | KNR 231/104/8 | Warstwy odsączające, w korycie lub na całej szerokości drogi, wykonanie i zagęszczenie mechaniczne, dodatek za każdy 1·cm zagęszczenia |  | m2 | 21.3 | -1
132 |  |  |  | KNR 231/114/3 | Podbudowy z kruszyw, pospółka, warstwa górna, grubość warstwy po zagęszczeniu 8·cm |  | m2 | 21.3 | 1
133 |  |  |  | KNR 231/114/4 | Podbudowy z kruszyw, pospółka, warstwa górna, dodatek za każdy dalszy 1·cm grubości |  | m2 | 21.3 | 12
134 |  |  |  | KNR 231/511/2 (1) | Nawierzchnie z kostki brukowej betonowej, grubość 6·cm, na podsypce cementowo-piaskowej, kostka szara |  | m2 | 21.3 | 1
135 |  |  |  | KNR 231/802/1 | Rozebranie podbudowy, z gruntu stabilizowanego ręcznie, grubość podbudowy 10·cm |  | m2 | 21.3 | 1
1.7.3 |  |  |  | Grupa | Elementy zacieniające
1.7.3.1 |  |  |  | Element | Żaluzje zewnętrzne od strony południowej
136 |  |  |  | ZRE 8/316/1 | Montaż zaluzji zewnętrznych - analogia |  | M2 | 31.01 | 1
2 |  |  |  | Rozdział | Instalacje elektryczne
2.1 |  |  |  | Grupa | Instalacje elektryczne
2.1.1 |  |  |  | Element | Oprawy LED
137 |  |  |  | KNNR 9/501/3 | Oprawy oświetleniowe zawieszane, przykręcane, wymiana oprawy LED |  | szt | 134 | 1
138 |  |  |  | KNNR 5/1301/1 | Sprawdzenie i pomiar obwodu elektrycznego nn, obwód 1-fazowy |  | pomiar | 5 | 1
2.1.2 |  |  |  | Element | Podgrzewacze elektryczne
139 |  |  |  | KNKRB 5/401/3 | Wymiana aparatów elektrycznych aparat o masie do 10 kg - podgrzewacz elektryczny - analogia |  | szt | 5 | 1
2.1.3 |  |  |  | Grupa | Instalacja PV
2.1.3.1 |  |  |  | Element | Instalacja fotowoltaiczna
140 |  |  |  | Kalkulacja indywidualna | Wykonanie instalacji fotowoltaicznej kompletnej |  | kW | 10 | 1
2.1.3.2 |  |  |  | Element | Wzmocnienie dachu pod instalacje PV
141 |  |  |  | KNR 1901/405/5 | Wymiana elementów konstrukcyjnych, w konstrukcji dachu, krokiew lub jętka |  | m | 67 | 1
142 |  |  |  | DC 191/803/1 | Syntetyczna hydroizolacyjna membrana dachowa |  | m2 | 165 | 1
143 |  |  |  | KNKRB 3/501/3 | Wymiana i remont konstrukcji dachów pokrycie dachu blacha powlekana - analogia |  | m2 | 165 | 1
144 |  |  |  | ZRE 19/373/1 | Zdalne sterowanie pojedynczego odcinka: sprawdzenie, nastawienie, próby techniczne - analogia - układ sterowania oraz opomiarowanie zużycia energi elektrycznej |  | obwód | 4 | 1
3 |  |  |  | Rozdział | Dostępność dla niepełnosprawnych
3.1 |  |  |  | Grupa | Sanitariaty dla niepełnosprawnych
3.1.1 |  |  |  | Element | Roboty rozbiórkowe
145 |  |  |  | DC 20/121/2 | Skucie płytek ceramicznych z warstwą zaprawy z podłogi |  | m2 | 18 | 1
146 |  |  |  | DC 20/121/1 | Skucie płytek ceramicznych z warstwą zaprawy ze ścian |  | m2 | 48 | 1
147 |  |  |  | DC 20/121/3 | Usunięcie z budynku gruzu z parteru |  | m3 | 1.98 | 1
148 |  |  |  | DC 20/121/4 | Usunięcie z budynku gruzu, dodatek za każdą kondygnację |  | m3 | 0.99 | 1
149 |  |  |  | KNR 404/705/5 | Demontaż armatury i urządzeń wodociągowych i kanalizacyjnych, miski klozetowe fajansowe |  | szt | 2 | 1
150 |  |  |  | KNR 404/705/8 | Demontaż armatury i urządzeń wodociągowych i kanalizacyjnych, umywalki fajansowe z syfonami, półkami, zaworami i wspornikami |  | szt | 2 | 1
151 |  |  |  | KNR 404/705/2 | Demontaż armatury i urządzeń wodociągowych i kanalizacyjnych, baterie wannowe lub umywalkowe |  | szt | 2 | 1
3.1.2 |  |  |  | Element | Roboty wykończeniowe
152 |  |  |  | DC 20/101/1 | Gruntowanie podłoży chłonnych, rozcieńczenie z wodą w stosunku 1:1 |  | m2 | 87.6 | 1
153 |  |  |  | DC 20/201/1 | Izolacja wewnętrzna powłokowa preparatem Mapegum WPS nanoszona ręcznie, powierzchnia pionowa, 1-sza warstwa |  | m2 | 18 | 1
154 |  |  |  | DC 20/202/1 | Izolacja wewnętrzna powłokowa preparatem Mapegum WPS nanoszona ręcznie, powierzchnia pionowa, 1- sza warstwa |  | m2 | 48 | 1
155 |  |  |  | DC 20/304/3 | Licowanie ścian płytkami ceramicznymi na gotowym podłożu - płytki gresowe, smarowanie podwójne, montaż płytek w układzie prostym, płytki duże 30x60 cm, 60x60 cm, 30x90 cm, 60x120 cm |  | m2 | 48 | 1
156 |  |  |  | DC 20/313/3 | Posadzki z płytek ceramicznych na gotowym podłożu - płytki terakotowe, smarowanie podwójne, montaż płytek w układzie prostym, płytki duże 30x60 cm, 60x60 cm, 30x90 cm, 60x120 cm |  | m2 | 18 | 1
3.1.3 |  |  |  | Element | Uchwyty dla niepełnosprawnych
157 |  |  |  | Kalkulacja własna | Uchwyty dla niepełnospranwych |  | kpl | 4 | 1
3.1.4 |  |  |  | Element | Wyposażenie sanitarne
158 |  |  |  | KNNRS 4/212/2 (1) | Umywalka pojedyńcza z syfonem gruszkowym z baterią umywalkową stojącą, z syfonem mosiężnym - umywalka z baterią dla niepełnosprawnych |  | kpl | 2 | 1
159 |  |  |  | KNNRS 4/214/3 | Ustęp z automatem spłukującym i miska ustępowa dla niepełnosprwanych |  | kpl | 2 | 1
160 |  |  |  | Kalkulacja indywidualna | Mntaz lustra dle niepełnosprwanych |  | kpl | 2 | 1
3.1.5 |  |  |  | Element | System przywołania pomocy
161 |  |  |  | Kalkulacja indywidualna | Dostawa i montaz systemu przywołania pomocy i kasownika |  | kpl. | 2 | 1
3.1.6 |  |  |  | Grupa | Kominukacja oraz oznakowanie
3.1.6.1 |  |  |  | Element | Zakup schodołaza
162 |  |  |  | Kalkulacja indywidualna | Dostawa schodołaza gąsienicowego z akumulatorem, ładowarką oraz kompletem wysposażenia, |  | kpl | 2 | 1
3.1.6.2 |  |  |  | Element | Stolarka i ślusarka - wymiana z uwagi na nieodpowiednia szerokość
163 |  |  |  | KNKRB 3/702/5 | Remont i wymiana drzwi wewnętrznych i zewnętrznych wykucie z muru i wstawienie nowych drzwi płytowych wewnętrznych |  | m2 | 22.248 | 1
164 |  |  |  | KNNRW 3/306/3 | Wykonanie przesklepień otworów w ścianach z cegieł, przesklepienie z wykuciem gniazd dla belek |  | m3 | 2.5 | 1
3.1.6.3 |  |  |  | Element | Wykonanie oznakowania przestrzeni komunikacyjnych, posadzek kontrastowych i uwypukleń
165 |  |  |  | Kalkulacja własna | Dostawa i montaż schematów |  | kpl | 1 | 1
166 |  |  |  | Kalkulacja własna | Oznakowanie pomieszczeń oraz strefy ruchu |  | kpl | 1 | 1
167 |  |  |  | DC 20/313/3 | Posadzki z płytek ceramicznych na gotowym podłożu - płytki terakotowe, smarowanie podwójne, montaż płytek w układzie prostym, płytki duże 30x60 cm, 60x60 cm, 30x90 cm, 60x120 cm - płytki fakturowe dedykowane |  | m2 | 85 | 1
168 |  |  |  | KNKRB 2/1401/6 (1) | Malowanie tynków wewnętrznych i zewnętrznych tynki wewnętrzne gładkie malowanie farba olejna zwykła dwukrotne ze szpachlowaniem dwukrotne - analogia - pasy kontrastowe ścienne |  | m2 | 158.35 | 1
3.1.6.4 |  |  |  | Element | Remont podjazdu dla niepełnosprawnych
169 |  |  |  | KNR 231/407/2 | Obrzeża betonowe, 20x6·cm na podsypce piaskowej z wypełnieniem spoin piaskiem |  | m | 16 | 1
170 |  |  |  | KNR 231/402/3 | Ławy pod krawężniki, betonowa zwykła |  | m3 | 2.1 | 1
171 |  |  |  | KNR 231/104/7 | Warstwy odsączające, w korycie lub na całej szerokości drogi, wykonanie i zagęszczenie mechaniczne, grubość warstwy po zagęszczeniu·10·cm |  | m2 | 9.6 | 1
172 |  |  |  | KNR 231/104/8 | Warstwy odsączające, w korycie lub na całej szerokości drogi, wykonanie i zagęszczenie mechaniczne, dodatek za każdy 1·cm zagęszczenia |  | m2 | 9.6 | -1
173 |  |  |  | KNR 231/114/3 | Podbudowy z kruszyw, pospółka, warstwa górna, grubość warstwy po zagęszczeniu 8·cm |  | m2 | 9.6 | 1
174 |  |  |  | KNR 231/114/4 | Podbudowy z kruszyw, pospółka, warstwa górna, dodatek za każdy dalszy 1·cm grubości |  | m2 | 9.6 | 12
175 |  |  |  | KNR 231/511/2 (1) | Nawierzchnie z kostki brukowej betonowej, grubość 6·cm, na podsypce cementowo-piaskowej, kostka szara |  | m2 | 9.6 | 1
176 |  |  |  | KNKRB 3/703/5 | Remont i wymiana elementów ślusarsko - kowalskie wymiana balustrad schodowych, balkonowych - analogia - pochwyty dla niepełnosprawnych |  | m2 | 24.2 | 1
3.1.6.5 |  |  |  | Element | Utwardzenie miejsca postojowego
177 |  |  |  | KNR 231/407/2 | Obrzeża betonowe, 20x6·cm na podsypce piaskowej z wypełnieniem spoin piaskiem |  | m | 19.2 | 1
178 |  |  |  | KNR 231/402/3 | Ławy pod krawężniki, betonowa zwykła |  | m3 | 2.3 | 1
179 |  |  |  | KNR 231/104/7 | Warstwy odsączające, w korycie lub na całej szerokości drogi, wykonanie i zagęszczenie mechaniczne, grubość warstwy po zagęszczeniu·10·cm |  | m2 | 21.6 | 1
180 |  |  |  | KNR 231/104/8 | Warstwy odsączające, w korycie lub na całej szerokości drogi, wykonanie i zagęszczenie mechaniczne, dodatek za każdy 1·cm zagęszczenia |  | m2 | 21.6 | -1
181 |  |  |  | KNR 231/114/3 | Podbudowy z kruszyw, pospółka, warstwa górna, grubość warstwy po zagęszczeniu 8·cm |  | m2 | 21.6 | 1
182 |  |  |  | KNR 231/114/4 | Podbudowy z kruszyw, pospółka, warstwa górna, dodatek za każdy dalszy 1·cm grubości |  | m2 | 21.6 | 12
183 |  |  |  | KNR 231/511/2 (1) | Nawierzchnie z kostki brukowej betonowej, grubość 6·cm, na podsypce cementowo-piaskowej, kostka szara |  | m2 | 21.6 | 1
184 |  |  |  | KNKRB 6/702/1 (1) | Pionowe znaki drogowe słupki z rur stalowych |  | szt | 1 | 1

## Tabela elementów scalonych
Numer | Kod CPV | Nazwa | Wartość | Wartość dodatku | VAT
| 44212310-5 45410000-4 45440000-3 45430000-0 45453100-8 45310000-3 45316000-5 45320000-6 | Docieplenie budynku Ośrodka Zdrowia |  |  | 0
1 |  | Rozdział 1
1.1 | 44212310-5 45443000-4 | ROBOTY ROZBIÓRKOWE, DEMONTAŻOWE, MONTAŻOWE I NAPRAWCZE- ściany zewnetrzne, kod | 0
1.1.1 |  | Rusztowania | 0
1.1.2 |  | Oświetlenie | 0
1.1.3 |  | Demontaż i montaz istniejącej instalacji odgromowej | 0
1.1.4 |  | Demontaż rynien i rur spustowych oraz obróbek blacharskich | 0
1.1.5 |  | Montaż rynien i rur spustowych | 0
1.1.6 |  | Obróbki blacharskie, wymiana okien i drzwi zewnętrznych i pozostałe roboty | 0
1.1.7 |  | Stolarka okienna i drzwiowa | 0
1.2 | 45410000-4 | OCIEPLENIE STROPODACHU - strona niska - styropapa 25cm 040; | 0
1.2.1 | 45410000-4 | Roboty remontowe | 0
1.2.2 | 45321000-3 | Ocieplenie stropodachu; | 0
1.3 | 45321000-3 | DOCIPELENIE STROPU POD PODDASZEM NIEOGRZEWANYM - strona wysoka, KOD | 0
1.3.1 |  | Docieplenie stropu | 0
1.4 | 45321000-3 | DOCIEPLENIE STROPU NAD PIWNICAMI KOD | 0
1.4.1 |  | Element | 0
1.5 | 45410000-4 | DOCIEPLENIE ŚCIAN ZEWNĘTRZNYCH, kod | 0
1.5.1 |  | ŚCIANY ZEWNETRZNE I OŚCIEŻA | 0
1.6 | 45321000-3 | DOCIEPLENIE ŚCIAN PIWNIC KOD | 0
1.6.1 |  | Docieplenie ścian piwnic | 0
1.7 | 45233300-2 | OPASKA Z KOSTKI BETONOWEJ- kod | 0
1.7.1 |  | Roboty rozbiórkowe | 0
1.7.2 |  | Opaska wokół budynku | 0
1.7.3 |  | Elementy zacieniające | 0
1.7.3.1 |  | Żaluzje zewnętrzne od strony południowej | 0
2 |  | Instalacje elektryczne
2.1 |  | Instalacje elektryczne | 0
2.1.1 |  | Oprawy LED | 0
2.1.2 |  | Podgrzewacze elektryczne | 0
2.1.3 |  | Instalacja PV | 0
2.1.3.1 |  | Instalacja fotowoltaiczna | 0
2.1.3.2 |  | Wzmocnienie dachu pod instalacje PV | 0
3 |  | Dostępność dla niepełnosprawnych
3.1 |  | Sanitariaty dla niepełnosprawnych | 0
3.1.1 |  | Roboty rozbiórkowe | 0
3.1.2 |  | Roboty wykończeniowe | 0
3.1.3 |  | Uchwyty dla niepełnosprawnych | 0
3.1.4 |  | Wyposażenie sanitarne | 0
3.1.5 |  | System przywołania pomocy | 0
3.1.6 |  | Kominukacja oraz oznakowanie | 0
3.1.6.1 |  | Zakup schodołaza | 0
3.1.6.2 |  | Stolarka i ślusarka - wymiana z uwagi na nieodpowiednia szerokość | 0
3.1.6.3 |  | Wykonanie oznakowania przestrzeni komunikacyjnych, posadzek kontrastowych i uwypukleń | 0
3.1.6.4 |  | Remont podjazdu dla niepełnosprawnych | 0
3.1.6.5 |  | Utwardzenie miejsca postojowego | 0