## Przedmiar
Numer | Kod CPV | STWiOR | Kod indyw. | Podstawa | Opis | Notatka | Jm | Ilość | Krotność | Obliczenia
|  |  |  | Kosztorys | Kosztorys
1 |  |  |  | Rozdział | Instalacja centralnego ogrzewania
1.1 |  |  |  | Grupa | Remont instalacji c.o.
1.1.1 |  |  |  | Element | ROBOTY ROZBIÓRKOWE, kod
1 |  |  |  | KNR 402/512/1 | Demontaż zaworu o połączeniu gwintowanym grzejnikowego lub dwuzłączki, Fi·15-20·mm |  | szt | 91 | 1
2 |  |  |  | KNR 402/506/1 | Demontaż rurociągu stalowego o połączeniach spawanych, Fi·10-15·mm |  | m | 723.5 | 1
3 |  |  |  | KNR 402/506/2 | Demontaż rurociągu stalowego o połączeniach spawanych, Fi·20·mm |  | m | 126.5 | 1
4 |  |  |  | KNR 402/506/3 | Demontaż rurociągu stalowego o połączeniach spawanych, Fi·25·mm |  | m | 43.1 | 1
5 |  |  |  | KNR 402/506/4 | Demontaż rurociągu stalowego o połączeniach spawanych, Fi·32·mm |  | m | 54.8 | 1
6 |  |  |  | KNR 402/520/1 | Demontaż grzejnika żeliwnego członowego, powierzchnia ogrzewalna do 2.5·m2 |  | kpl | 76 | 1
7 |  |  |  | KNRW 401/109/18 | Wywóz gruzu samochodami samowyładowczymi wg rodzaju rozbieranych konstrukcji, gruzo- i żużlobetonowych, na odległość 1·km |  | m3 | 52.9 | 1
8 |  |  |  | KNRW 401/109/20 | Wywóz gruzu samochodami samowyładowczymi, na każdy następny 1·km bez względu na rodzaj konstrukcji |  | m3 | 52.9 | 10
1.1.2 |  |  |  | Element | ROBOTY MONTAZOWE INSTALACYJNE, kod
9 |  |  |  | KNRW 215/425/1 | Grzejniki łazienkowe, stalowe, wysokość do 800·mm - H=751mm, L=390mm z możliwością podłaczenia grzałki |  | szt | 2 | 1
10 |  |  |  | KNRW 215/425/1 | Grzejniki łazienkowe, stalowe, wysokość do 800·mm - H=751mm, L=490mm z możliwością podłączenia grzałki |  | szt | 1 | 1
11 |  |  |  | KNRW 215/425/1 | Grzejniki łazienkowe, stalowe, wysokość do 800·mm - H=751mm, L=440mm z możliwością podlączenia grzałki |  | szt | 1 | 1
12 |  |  |  | KNRW 215/425/1 | Grzejniki łazienkowe, stalowe, wysokość do 800·mm - H=751mm, L=540mm z możliwością podlączenia grzałki |  | szt | 1 | 1
13 |  |  |  | KNRW 215/418/1 | Grzejniki stalowe, 1-płytowe, wysokość 300-500·mm, długość do 1600·mm - H=500mm, L=400mm |  | szt | 1 | 1
14 |  |  |  | KNRW 215/418/1 | Grzejniki stalowe, 1-płytowe, wysokość 300-500·mm, długość do 1600·mm - H=500mm, L=500mm |  | szt | 1 | 1
15 |  |  |  | KNRW 215/418/3 | Grzejniki stalowe, 1-płytowe, wysokość 600-900·mm, długość do 1600·mm - H=600mm, L=400mm |  | szt | 6 | 1
16 |  |  |  | KNRW 215/418/7 | Grzejniki stalowe, 2-płytowe, wysokość 600-900·mm, długość do 1600·mm - H=600mm, L=400mm |  | szt | 5 | 1
17 |  |  |  | KNRW 215/418/7 | Grzejniki stalowe, 2-płytowe, wysokość 600-900·mm, długość do 1600·mm - H=600mm, L=500mm |  | szt | 5 | 1
18 |  |  |  | KNRW 215/418/7 | Grzejniki stalowe, 2-płytowe, wysokość 600-900·mm, długość do 1600·mm - H=600mm, L=600mm |  | szt | 10 | 1
19 |  |  |  | KNRW 215/418/7 | Grzejniki stalowe, 2-płytowe, wysokość 600-900·mm, długość do 1600·mm - H=600mm, L=700mm |  | szt | 6 | 1
20 |  |  |  | KNRW 215/418/7 | Grzejniki stalowe, 2-płytowe, wysokość 600-900·mm, długość do 1600·mm - H=600mm, L=800mm |  | szt | 6 | 1
21 |  |  |  | KNRW 215/418/7 | Grzejniki stalowe, 2-płytowe, wysokość 600-900·mm, długość do 1600·mm - H=600mm, L=900mm |  | szt | 1 | 1
22 |  |  |  | KNRW 215/418/7 | Grzejniki stalowe, 2-płytowe, wysokość 600-900·mm, długość do 1600·mm - H=600mm, L=1000mm |  | szt | 2 | 1
23 |  |  |  | KNRW 215/418/7 | Grzejniki stalowe, 2-płytowe, wysokość 600-900·mm, długość do 1600·mm - H=600mm, L=1100mm |  | szt | 3 | 1
24 |  |  |  | KNRW 215/418/7 | Grzejniki stalowe, 2-płytowe, wysokość 600-900·mm, długość do 1600·mm - H=600mm, L=1200mm |  | szt | 1 | 1
25 |  |  |  | KNRW 215/418/7 | Grzejniki stalowe, 2-płytowe, wysokość 600-900·mm, długość do 1600·mm - H=600mm, L=1300mm |  | szt | 1 | 1
26 |  |  |  | KNRW 215/418/11 | Grzejniki stalowe, 3-płytowe, wysokość 600-900·mm, długość do 1600·mm - H=600mm, L=1000mm |  | szt | 2 | 1
27 |  |  |  | KNRW 215/418/11 | Grzejniki stalowe, 3-płytowe, wysokość 600-900·mm, długość do 1600·mm - H=600mm, L=1200mm |  | szt | 1 | 1
28 |  |  |  | KNRW 215/418/7 | Grzejniki stalowe, 2-płytowe, wysokość 600-900·mm, długość do 1600·mm - dolnozasilany H=600mm, L=400mm |  | szt | 6 | 1
29 |  |  |  | KNRW 215/418/7 | Grzejniki stalowe, 2-płytowe, wysokość 600-900·mm, długość do 1600·mm - dolnozasilany H=600mm, L=500mm |  | szt | 2 | 1
30 |  |  |  | KNRW 215/418/7 | Grzejniki stalowe, 2-płytowe, wysokość 600-900·mm, długość do 1600·mm - dolnozasilany H=600mm, L=600mm |  | szt | 2 | 1
31 |  |  |  | KNRW 215/418/7 | Grzejniki stalowe, 2-płytowe, wysokość 600-900·mm, długość do 1600·mm - dolnozasilany H=600mm, L=700mm |  | szt | 1 | 1
32 |  |  |  | KNRW 215/418/7 | Grzejniki stalowe, 2-płytowe, wysokość 600-900·mm, długość do 1600·mm - dolnozasilany H=600mm, L=800mm |  | szt | 1 | 1
33 |  |  |  | KNR 215/415/1 (1) | Głowice termostatyczne z nastawą wstępną dn 15 - analogia |  | szt | 56 | 1
34 |  |  |  | KNRW 215/428/3 (2) | Moduł przyłączeniowy do grzejników dolnozasilanych - analogia |  | kpl | 12 | 1
35 |  |  |  | KNR 215/415/1 (1) | Zawory do regulacji c.o., Dn·15·mm |  | szt | 44 | 1
36 |  |  |  | KNR 215/408/1 (1) | Zawory grzejnikowe powrotne proste z nastawą wstepną umożliwiający odcięcie grzejnika dn 15 - analogia |  | szt | 56 | 1
37 |  |  |  | KNR 215/408/1 (2) | Zawór odcinający z gw. wew. z mozliwością wyposażenia w króćce do pomiaru przepływu, napełniania i opróżniania instalacji Fi·15·mm - analogia - H-CTR ATR 2 |  | szt | 28 | 1
38 |  |  |  | KNR 215/408/4 (1) | Zawór odcinający z gw. wew. z mozliwością wyposażenia w króćce do pomiaru przepływu, napełniania i opróżniania instalacji Fi·32·mm - analogia |  | szt | 6 | 1
39 |  |  |  | KNR 215/408/1 (1) | Zawory równoważące z brazu PN25, z gwintem wew. z płynna nastawą wstępną, z otworami fabrycznie zaślepionymi, z mozliwością montazu króćców pomiarowych, kurków do naełniania i opróżniania instalacji lub podłączenia rurki impulsowej do regulatora dn 15 - analogia |  | szt | 1 | 1
40 |  |  |  | KNR 215/408/2 (1) | Zawory równoważące z brazu PN25, z gwintem wew. z płynna nastawą wstępną, z otworami fabrycznie zaślepionymi, z mozliwością montazu króćców pomiarowych, kurków do naełniania i opróżniania instalacji lub podłączenia rurki impulsowej do regulatora dn 20 |  | szt | 1 | 1
41 |  |  |  | KNR 215/408/3 (1) | Zawory równoważące z brazu PN25, z gwintem wew. z płynna nastawą wstępną, z otworami fabrycznie zaślepionymi, z mozliwością montazu króćców pomiarowych, kurków do naełniania i opróżniania instalacji lub podłączenia rurki impulsowej do regulatora dn 25 |  | szt | 1 | 1
42 |  |  |  | KNR 215/408/4 (1) | Zawory równoważące z brazu PN25, z gwintem wew. z płynna nastawą wstępną, z otworami fabrycznie zaślepionymi, z mozliwością montazu króćców pomiarowych, kurków do naełniania i opróżniania instalacji lub podłączenia rurki impulsowej do regulatora dn 32 |  | szt | 1 | 1
43 |  |  |  | KNR 215/408/1 (1) | Regulator różnicy ciśnienia z brązu, z gw. zewn. PN16 z kurkiem do opróżniania i napełniania instalacji. zabudowa regulatora na powrocie regulowanego obiegu, dn 15 - analogia |  | szt | 1 | 1
44 |  |  |  | KNR 215/408/2 (1) | Regulator różnicy ciśnienia z brązu, z gw. zewn. PN16 z kurkiem do opróżniania i napełniania instalacji. zabudowa regulatora na powrocie regulowanego obiegu, dn 20 |  | szt | 1 | 1
45 |  |  |  | KNR 215/408/2 (1) | Regulator różnicy ciśnienia z brązu, z gw. zewn. PN16 z kurkiem do opróżniania i napełniania instalacji. zabudowa regulatora na powrocie regulowanego obiegu, dn 25 |  | szt | 1 | 1
46 |  |  |  | KNR 215/408/2 (1) | Regulator różnicy ciśnienia z brązu, z gw. zewn. PN16 z kurkiem do opróżniania i napełniania instalacji. zabudowa regulatora na powrocie regulowanego obiegu, dn 32 |  | szt | 1 | 1
47 |  |  |  | KNRW 215/401/2 | Rurociągi ze stali węglowej niestopowej ocynkowane zewn. - Dn·18·mm - analogia |  | m | 693.5 | 1
48 |  |  |  | KNRW 215/401/2 | Rurociągi ze stali węglowej niestopowej ocynkowane zewn. - Dn·22·mm - analogia |  | m | 60 | 1
49 |  |  |  | KNRW 215/401/2 | Rurociągi ze stali węglowej niestopowej ocynkowane zewn. - Dn·28·mm - analogia |  | m | 21 | 1
50 |  |  |  | KNRW 215/401/4 | Rurociągi ze stali węglowej niestopowej ocynkowane zewn. - Dn·35·mm - analogia |  | m | 27.8 | 1
51 |  |  |  | KNRW 215/412/7 | Zawór odpowietrzający automatyczny, Fi·15·mm |  | szt | 38 | 1
52 |  |  |  | KNR 215/408/3 (1) | Filtr siatkowy wody Fi·15 mm - analogia |  | szt | 3 | 1
53 |  |  |  | KNR 215/408/2 (1) | Zawór kulowy c.o. Fi·15·mm mosiężny |  | szt | 6 | 1
54 |  |  |  | KNR 215/112/1 | Zawory przelotowe i zwrotne sieci wodociągowych, Dn 15·mm |  | szt | 6 | 1
55 |  |  |  | KNRW 215/409/3 | Punkty stałe na rurociągach , Fi·18·mm - analogia |  | szt | 198 | 1
56 |  |  |  | KNRW 215/409/4 | Punkty stałe na rurociągach , Fi·22·mm - anlogia |  | szt | 30 | 1
57 |  |  |  | KNRW 215/409/5 | Punkty stałe na rurociągach , Fi·28·mm - analogia |  | szt | 10 | 1
58 |  |  |  | KNRW 215/409/6 | Punkty stałe na rurociągach , Fi·35·mm -analogia |  | szt | 9 | 1
59 |  |  |  | KNRW 215/409/3 | Punkty przesuwne na rurociągach , Fi·18·mm - analogia |  | szt | 396 | 1
60 |  |  |  | KNRW 215/409/4 | Punkty przesuwne na rurociągach, Fi·22·mm - analogia |  | szt | 60 | 1
61 |  |  |  | KNRW 215/409/5 | Punkty przesuwne na rurociągach, Fi·28·mm - analogia |  | szt | 20 | 1
62 |  |  |  | KNRW 215/409/6 | Punkty przesuwne na rurociągach, Fi·35·mm - analogia |  | szt | 18 | 1
63 |  |  |  | KNRW 215/407/1 (1) | Wydłużki U-kształtowe, gładkie, z rur stalowych, Fi·18-35·mm - analogia |  | szt | 104 | 1
64 |  |  |  | KNR 34/101/10 | Izolacja rurociągów otulinami Thermaflex FRZ - jednowarstwowymi, izolacja 20·mm (N), rurociąg Fi 12-22·mm |  | m | 89.5 | 1
65 |  |  |  | KNR 34/101/19 | Izolacja rurociągów otulinami Thermaflex FRZ - jednowarstwowymi, izolacja 30·mm (S), rurociąg Fi 28-48·mm |  | m | 27.8 | 1
66 |  |  |  | KNR 215/301/2 | Rurociągi stalowe o płączeniach gwintowanych, na ścianach w budynkach mieszkalnych, Dn 20·mm |  | m | 7.5 | 1
67 |  |  |  | KNR 1314/1003/1 | Rury ochronne i przepustowe - rura ochronna stalowa (R= 0,955, M= 1,000, S= 1,000) |  | m | 54 | 1
68 |  |  |  | KNR 215/310/2 (1) | Kurki gazowe Fi 20·mm - analogia |  | szt | 3 | 1
69 |  |  |  | KNR 215/310/2 (1) | Filtr gazu, Fi 20·mm - analogia |  | szt | 3 | 1
70 |  | 290 V9 - analogia |  | KNRW 215/503/6 | Montaż kotła gazowego dwufunkcyjnego kondensacyjnego 24kW, ścienny zestaw montazowy do |  | szt | 3 | 1
71 |  |  |  | KNR 709/2401/7 | Przewód powietrzno-spalinowy dla kotłów gazowych z zamkniętą komora spalania ze stali nierdzewnej fi= 60/100- analogia |  | m | 10 | 1
72 |  |  |  | KNR 709/2401/7 | Przewód spalinowy dla kotłów gazowych z zamkniętą komora spalania - rura prosta fi=60 mm - analogia |  | m | 12 | 1
73 |  |  |  | KNNR 4/517/1 | Osłona na dach 60/100 dla przewodu powietrzno-spalinowego - analogia |  | szt | 3 | 1
74 |  |  |  | KNNR 4/517/1 | Kolano 90 st. 60/100 dla przewodu powietrzno-spalinowego - analogia |  | szt | 3 | 1
75 |  |  |  | KNNR 4/517/1 | Kolano 90 st. 60 dla przewodu powietrzno-spalinowego - analogia |  | szt | 3 | 1
76 |  |  |  | KNRW 215/207/1 | Rurociągi z PVC kanalizacyjne, na ścianach w budynkach mieszkalnych, na wcisk, Fi·25·mm |  | m | 14.1 | 1
77 |  |  |  | KNRW 215/406/2 | Próby szczelności instalacji centralnego ogrzewania, z rur stalowych i miedzianych, w budynkach niemieszkalnych |  | m | 1021.9 | 1
78 |  |  |  | KNRW 215/406/1 | Próby szczelności instalacji centralnego ogrzewania, z rur stalowych i miedzianych, w budynkach mieszkalnych |  | szt | 5 | 1
79 |  |  |  | KNRW 215/406/1 | Próby szczelności instalacji centralnego ogrzewania, z rur stalowych i miedzianych, w budynkach mieszkalnych |  | szt | 5 | 1
80 |  |  |  | KNRW 215/406/1 | Próby szczelności instalacji centralnego ogrzewania, z rur stalowych i miedzianych, w budynkach mieszkalnych |  | szt | 4 | 1
81 |  |  |  | KNRW 215/436/1 | Próby instalacji centralnego ogrzewania (na gorąco), z dokonaniem regulacji i prtotokołami |  | układ | 4 | 1
1.1.3 |  |  |  | Element | ROBOTY BUDOWLANE TOWARZYSZĄCE ROBOTOM INSTALACYJNYM, kod
82 |  |  |  | KNR 728/203/1 | Przebicie otworów dla przewodów instalacyjnych w ścianach murowanych, przewód Fi·do 50 mm, grubość ściany: 1/2 cegły |  | otwór | 62 | 1
83 |  |  |  | KNR 728/203/2 | Przebicie otworów dla przewodów instalacyjnych w ścianach murowanych, przewód Fi·do 50 mm, grubość ściany: 1 cegła |  | otwór | 35 | 1
84 |  |  |  | KNR 728/207/13 | Przebicie otworów dla przewodów instalacyjnych w stropach, strop żelbetowy grubości do 20 cm, przewód Fi do 50 mm |  | otwór | 28 | 1
85 |  |  |  | KNR 401/206/2 | Zabetonowanie otworów w stropach i ścianach, otwory do 0,1·m2, głębokość ponad 10·cm |  | szt | 125 | 1
86 |  |  |  | KNRW 401/812/5 | Rozebranie posadzek z płytek na zaprawie lub kleju |  | m2 | 2.32 | 1
87 |  |  |  | KNRW 401/804/6 | Naprawa posadzek cementowych, nacięcie podłoża betonowego mechanicznie - analogia |  | m2 | 2.32 | 1
88 |  |  |  | KNRW 401/804/7 | Naprawa posadzek cementowych, zerwanie posadzki |  | m2 | 2.32 | 1
89 |  |  |  | KNR 202/701/1 (1) | Kanały wewnątrz budynku, dno kanału z betonu grubości 10·cm, transport betonu taczkami, japonkami |  | m2 | 2.32 | 1
90 |  |  |  | KNR 202/701/5 | Kanały wewnątrz budynku, ściany kanału z cegły, grubości 12·cm |  | m2 | 4.64 | 1
91 |  |  |  | KNR 202/701/8 | Kanały wewnątrz budynku, tynki ścian kanału o wysokości do 50·cm |  | m2 | 4.64 | 1
92 |  |  |  | KNR 202/701/10 | Kanały wewnątrz budynku, obramowanie z kątownika |  | m | 11.6 | 1
93 |  |  |  | KNR 202/702/1 | Przekrycia kanałów, płytami żelbetowymi prefabrykowanymi grubości 6·cm |  | m2 | 2.32 | 1
94 |  |  |  | KNR 401/809/4 | Uzupełnienie posadzek z płytek z kamieni sztucznych (do 0,5·m2 w 1 miejscu), na zaprawie cementowej, płytki terakotowe 15x15·cm |  | m2 | 2.32 | 1
95 |  |  |  | KNR 401/711/1 (1) | Uzupełnienie tynków zwykłych wewnętrznych kat. III, (ściany płaskie, słupy prostokątne, z cegły, pustaków ceramicznych, gazo- i pianobetonu) zaprawa cem-wap, do 1·m2 (w 1 miejscu) |  | m2 | 8.73 | 1
96 |  |  |  | KNR 401/706/7 (2) | Wykonanie tynków zwykłych kategorii III w miejscach po zamurowanych przebiciach, do 0,25·m2, strop, tynk cementowo-wapienny |  | szt | 28 | 1
97 |  |  |  | KNR 202/1505/7 | Malowanie farbami emulsyjnymi wewnętrznych suchych tynków z gruntowaniem, 2-krotne |  | m2 | 16.59 | 1
1.2 |  |  |  | Grupa | Wymiana kotła c.o.
1.2.1 |  |  |  | Element | Roboty demontażowe i montażowe w kotłowni; kody
98 |  |  |  | KSNR 8/529/1 | Demontaż kotła gazowego |  | kpl | 1 | 1
99 |  |  |  | KNRW 402/422/7 | Demontaż pomp |  | szt | 1 | 1
100 |  |  |  | KSNR 4/503/3 | Montaż kotła gazowego jednofunkcyjnego kondensacyjnego z regulatorem pogodowym Room Unit z czujnikiem zewn. temp., z modułem komunikacyjnym wpółpracyjacym z systeme zarzadzania energią - analogia |  | szt | 1 | 1
101 |  |  |  | KNR 709/2401/7 | Przewód powietrzno-spalinowy dla kotłów gazowych z zamkniętą komora spalania ze stali nierdzewnej fi= 80/125 - analogia |  | m | 1.5 | 1
102 |  |  |  | KNR 709/2401/7 | Przewód spalinowy dla kotłów gazowych z zamkniętą komora spalania - rura prosta fi=80 mm - analogia |  | m | 12 | 1
103 |  |  |  | KNNR 4/517/1 | Osłona na dach 80/125 dla przewodu powietrzno-spalinowego - analogia |  | szt | 1 | 1
104 |  |  |  | KNNR 4/517/1 | Kolano 90 st. 80/125 dla przewodu powietrzno-spalinowego - analogia |  | szt | 1 | 1
105 |  |  |  | KNNR 4/517/1 | Kolano 90 st. 80 dla przewodu powietrzno-spalinowego - analogia |  | szt | 1 | 1
106 |  |  |  | KNNR 4/514/3 | Rozdzielacze do kotłów i instalacji c.o., Dn·100·mm |  | m | 2 | 1
107 |  |  |  | KNNR 4/2017/1 | Przejścia rurociągów szczelne, łańcuchowe przez ściany - analogia |  | szt | 4 | 1
108 |  |  |  | KSNR 4/512/1 | Termometry techniczne proste |  | szt | 2 | 1
109 |  |  |  | KSNR 4/512/3 | Manometry M-100-R 0-0,6 MPa z rurką syfonową |  | szt | 4 | 1
110 |  |  |  | KSNR 4/515/1 (1) | Odmulacze z rur stalowych, króćce Fi·32mm |  | szt | 1 | 1
111 |  |  |  | KNR 215/408/1 (2) | Zawór wodny przelotowy prosty mosiężny Fi·15·mm |  | szt | 4 | 1
112 |  |  |  | KNR 215/408/4 (1) | Zawór wodny odcinający prosty mosiężny Fi·32·mm |  | szt | 10 | 1
113 |  |  |  | KNR 215/408/3 (1) | Filtr wody Fi·32 mm |  | szt | 1 | 1
114 |  |  |  | KNR 215/408/5 (1) | Zawór zwrotny Fi·32·mm |  | szt | 1 | 1
115 |  |  |  | KNR 215/408/3 (1) | Zawór napełniania instalacji - analogia |  | szt | 1 | 1
116 |  |  |  | KNR 707/101/1 | Pompa obiegowa instalacji zasilającej c.o. pompa „Grundfos”, typ Alpha elektroniczna 32-60 dn32 (R= 0,955, M= 1,000, S= 1,000) |  | kpl | 1 | 1
117 |  |  |  | KNR 215/507/1 | Naczynie wzbiorcze systemu zamkniętego z szybkozlączem - analogia - Reflex N80 |  | szt | 1 | 1
118 |  |  |  | KSNR 4/108/3 | Zawory bezpieczeństwa śred. znam. wejścia G1/2'', średnica znam. wyjścia G 3/4" |  | szt | 1 | 1
119 |  |  |  | KSNR 4/407/5 (1) | Zawór odpowietrzający |  | szt | 2 | 1
120 |  |  |  | KSNR 4/526/2 | Uruchomienie kotłowni c.o., dwie osoby obsługi |  | kpl | 1 | 1
121 |  |  |  | KSNR 4/307/2 (1) | Kurki gazowe przelotowe, Dn 20·mm |  | szt | 1 | 1
122 |  |  |  | KNR 215/302/2 | Rurociągi stalowe o połączeniach gwintowanych, na ścianach w budynkach niemieszkalnych, Dn 20·mm |  | m | 5.5 | 1
123 |  |  |  | KNR 404/1107/1 (1) | Wywóz złomu z terenu rozbiórki, samochodem skrzyniowym na odległość do 1·km, z załadunkiem i wyładunkiem ręcznym, samochód do 5·t |  | t | 1 | 1
1.2.2 |  |  |  | Grupa | System zarzadadzania energią oraz sterowanie ogrzewaniem
1.2.2.1 |  |  |  | Element | System opomiarownaia w czasie rzeczywistym
124 |  |  |  | KNNR 5/406/1 | Aparaty elektryczne, masa do 2,5·kg - analogia - dostawa i montaz kompletnego systemu z parametrami opisanymiw dokumenatcji porjektowej |  | kpl. | 1 | 1
125 |  |  |  | DC 8/121/1 | Wykonanie pomiaru łącza miedzianego, pierwsza linia konfiguracja i apstawdzenie instalacji (R= 3,000, M= 1,000, S= 1,000) |  | pomiar | 2 | 1
126 |  |  |  | DC 8/106/1 | Montaż szafy wiszącej o masie do 12kg - analogia |  | kpl | 1 | 1
127 |  |  |  | DC 8/108/1 | Montaż paneli krosowych RJ45, panel ekranowany - analogia |  | szt | 1 | 1
1.2.2.2 |  |  |  | Element | Sterowanie ciepłem w obiekcie,system zarzadzania energia
128 |  |  |  | KNR 708/802/3 analogia | Sterowniki oraz czujniki cieplne strefowe - analogia, wraz z okablowaniem i zabezpieczeniem zgodnie z wytycznymi producenta - komplet urzadzeń opomiarowania wraz z aplikacjami, uruchomieniami, licencjami, itp. |  | kpl. | 1 | 1
2 |  |  |  | Rozdział | Instalacja wentylacyjnej, rekuperacji, klimatyzacji
2.1 |  |  |  | Element | Wentylacja z odzyskiem ciepła
129 |  |  |  | DC 15/401/5 (1) | Centrala wentylacyjna typ AF do wielkości 15 w wykonaniu wewnętrznym, nawiewno-wywiewna z wymiennikiem obrotowym, - rekuperator ścienny/sufitoowy sprawność min 80% |  | szt | 1 | 1
2.2 |  |  |  | Element | Klimatyzacja
130 |  |  |  | KNP 5/995/1 analogia | Aparaty klimatyzacyjne wraz z sterowaniem - analogia - kompletny zestaw wraz ze sterowniem |  | szt | 4 | 1

## Przedmiar - Oferent
Numer | Kod CPV | STWiOR | Kod indyw. | Podstawa | Opis | Notatka | Jm | Ilość | Krotność | Obliczenia | Cena jedn. | Cena
Wartość
|  |  |  | Kosztorys | Kosztorys
1 |  |  |  | Rozdział | Instalacja centralnego ogrzewania
1.1 |  |  |  | Grupa | Remont instalacji c.o.
1.1.1 |  |  |  | Element | ROBOTY ROZBIÓRKOWE, kod
1 |  |  |  | KNR 402/512/1 | Demontaż zaworu o połączeniu gwintowanym grzejnikowego lub dwuzłączki, Fi·15-20·mm |  | szt | 91 | 1
2 |  |  |  | KNR 402/506/1 | Demontaż rurociągu stalowego o połączeniach spawanych, Fi·10-15·mm |  | m | 723.5 | 1
3 |  |  |  | KNR 402/506/2 | Demontaż rurociągu stalowego o połączeniach spawanych, Fi·20·mm |  | m | 126.5 | 1
4 |  |  |  | KNR 402/506/3 | Demontaż rurociągu stalowego o połączeniach spawanych, Fi·25·mm |  | m | 43.1 | 1
5 |  |  |  | KNR 402/506/4 | Demontaż rurociągu stalowego o połączeniach spawanych, Fi·32·mm |  | m | 54.8 | 1
6 |  |  |  | KNR 402/520/1 | Demontaż grzejnika żeliwnego członowego, powierzchnia ogrzewalna do 2.5·m2 |  | kpl | 76 | 1
7 |  |  |  | KNRW 401/109/18 | Wywóz gruzu samochodami samowyładowczymi wg rodzaju rozbieranych konstrukcji, gruzo- i żużlobetonowych, na odległość 1·km |  | m3 | 52.9 | 1
8 |  |  |  | KNRW 401/109/20 | Wywóz gruzu samochodami samowyładowczymi, na każdy następny 1·km bez względu na rodzaj konstrukcji |  | m3 | 52.9 | 10
1.1.2 |  |  |  | Element | ROBOTY MONTAZOWE INSTALACYJNE, kod
9 |  |  |  | KNRW 215/425/1 | Grzejniki łazienkowe, stalowe, wysokość do 800·mm - H=751mm, L=390mm z możliwością podłaczenia grzałki |  | szt | 2 | 1
10 |  |  |  | KNRW 215/425/1 | Grzejniki łazienkowe, stalowe, wysokość do 800·mm - H=751mm, L=490mm z możliwością podłączenia grzałki |  | szt | 1 | 1
11 |  |  |  | KNRW 215/425/1 | Grzejniki łazienkowe, stalowe, wysokość do 800·mm - H=751mm, L=440mm z możliwością podlączenia grzałki |  | szt | 1 | 1
12 |  |  |  | KNRW 215/425/1 | Grzejniki łazienkowe, stalowe, wysokość do 800·mm - H=751mm, L=540mm z możliwością podlączenia grzałki |  | szt | 1 | 1
13 |  |  |  | KNRW 215/418/1 | Grzejniki stalowe, 1-płytowe, wysokość 300-500·mm, długość do 1600·mm - H=500mm, L=400mm |  | szt | 1 | 1
14 |  |  |  | KNRW 215/418/1 | Grzejniki stalowe, 1-płytowe, wysokość 300-500·mm, długość do 1600·mm - H=500mm, L=500mm |  | szt | 1 | 1
15 |  |  |  | KNRW 215/418/3 | Grzejniki stalowe, 1-płytowe, wysokość 600-900·mm, długość do 1600·mm - H=600mm, L=400mm |  | szt | 6 | 1
16 |  |  |  | KNRW 215/418/7 | Grzejniki stalowe, 2-płytowe, wysokość 600-900·mm, długość do 1600·mm - H=600mm, L=400mm |  | szt | 5 | 1
17 |  |  |  | KNRW 215/418/7 | Grzejniki stalowe, 2-płytowe, wysokość 600-900·mm, długość do 1600·mm - H=600mm, L=500mm |  | szt | 5 | 1
18 |  |  |  | KNRW 215/418/7 | Grzejniki stalowe, 2-płytowe, wysokość 600-900·mm, długość do 1600·mm - H=600mm, L=600mm |  | szt | 10 | 1
19 |  |  |  | KNRW 215/418/7 | Grzejniki stalowe, 2-płytowe, wysokość 600-900·mm, długość do 1600·mm - H=600mm, L=700mm |  | szt | 6 | 1
20 |  |  |  | KNRW 215/418/7 | Grzejniki stalowe, 2-płytowe, wysokość 600-900·mm, długość do 1600·mm - H=600mm, L=800mm |  | szt | 6 | 1
21 |  |  |  | KNRW 215/418/7 | Grzejniki stalowe, 2-płytowe, wysokość 600-900·mm, długość do 1600·mm - H=600mm, L=900mm |  | szt | 1 | 1
22 |  |  |  | KNRW 215/418/7 | Grzejniki stalowe, 2-płytowe, wysokość 600-900·mm, długość do 1600·mm - H=600mm, L=1000mm |  | szt | 2 | 1
23 |  |  |  | KNRW 215/418/7 | Grzejniki stalowe, 2-płytowe, wysokość 600-900·mm, długość do 1600·mm - H=600mm, L=1100mm |  | szt | 3 | 1
24 |  |  |  | KNRW 215/418/7 | Grzejniki stalowe, 2-płytowe, wysokość 600-900·mm, długość do 1600·mm - H=600mm, L=1200mm |  | szt | 1 | 1
25 |  |  |  | KNRW 215/418/7 | Grzejniki stalowe, 2-płytowe, wysokość 600-900·mm, długość do 1600·mm - H=600mm, L=1300mm |  | szt | 1 | 1
26 |  |  |  | KNRW 215/418/11 | Grzejniki stalowe, 3-płytowe, wysokość 600-900·mm, długość do 1600·mm - H=600mm, L=1000mm |  | szt | 2 | 1
27 |  |  |  | KNRW 215/418/11 | Grzejniki stalowe, 3-płytowe, wysokość 600-900·mm, długość do 1600·mm - H=600mm, L=1200mm |  | szt | 1 | 1
28 |  |  |  | KNRW 215/418/7 | Grzejniki stalowe, 2-płytowe, wysokość 600-900·mm, długość do 1600·mm - dolnozasilany H=600mm, L=400mm |  | szt | 6 | 1
29 |  |  |  | KNRW 215/418/7 | Grzejniki stalowe, 2-płytowe, wysokość 600-900·mm, długość do 1600·mm - dolnozasilany H=600mm, L=500mm |  | szt | 2 | 1
30 |  |  |  | KNRW 215/418/7 | Grzejniki stalowe, 2-płytowe, wysokość 600-900·mm, długość do 1600·mm - dolnozasilany H=600mm, L=600mm |  | szt | 2 | 1
31 |  |  |  | KNRW 215/418/7 | Grzejniki stalowe, 2-płytowe, wysokość 600-900·mm, długość do 1600·mm - dolnozasilany H=600mm, L=700mm |  | szt | 1 | 1
32 |  |  |  | KNRW 215/418/7 | Grzejniki stalowe, 2-płytowe, wysokość 600-900·mm, długość do 1600·mm - dolnozasilany H=600mm, L=800mm |  | szt | 1 | 1
33 |  |  |  | KNR 215/415/1 (1) | Głowice termostatyczne z nastawą wstępną dn 15 - analogia |  | szt | 56 | 1
34 |  |  |  | KNRW 215/428/3 (2) | Moduł przyłączeniowy do grzejników dolnozasilanych - analogia |  | kpl | 12 | 1
35 |  |  |  | KNR 215/415/1 (1) | Zawory do regulacji c.o., Dn·15·mm |  | szt | 44 | 1
36 |  |  |  | KNR 215/408/1 (1) | Zawory grzejnikowe powrotne proste z nastawą wstepną umożliwiający odcięcie grzejnika dn 15 - analogia |  | szt | 56 | 1
37 |  |  |  | KNR 215/408/1 (2) | Zawór odcinający z gw. wew. z mozliwością wyposażenia w króćce do pomiaru przepływu, napełniania i opróżniania instalacji Fi·15·mm - analogia - H-CTR ATR 2 |  | szt | 28 | 1
38 |  |  |  | KNR 215/408/4 (1) | Zawór odcinający z gw. wew. z mozliwością wyposażenia w króćce do pomiaru przepływu, napełniania i opróżniania instalacji Fi·32·mm - analogia |  | szt | 6 | 1
39 |  |  |  | KNR 215/408/1 (1) | Zawory równoważące z brazu PN25, z gwintem wew. z płynna nastawą wstępną, z otworami fabrycznie zaślepionymi, z mozliwością montazu króćców pomiarowych, kurków do naełniania i opróżniania instalacji lub podłączenia rurki impulsowej do regulatora dn 15 - analogia |  | szt | 1 | 1
40 |  |  |  | KNR 215/408/2 (1) | Zawory równoważące z brazu PN25, z gwintem wew. z płynna nastawą wstępną, z otworami fabrycznie zaślepionymi, z mozliwością montazu króćców pomiarowych, kurków do naełniania i opróżniania instalacji lub podłączenia rurki impulsowej do regulatora dn 20 |  | szt | 1 | 1
41 |  |  |  | KNR 215/408/3 (1) | Zawory równoważące z brazu PN25, z gwintem wew. z płynna nastawą wstępną, z otworami fabrycznie zaślepionymi, z mozliwością montazu króćców pomiarowych, kurków do naełniania i opróżniania instalacji lub podłączenia rurki impulsowej do regulatora dn 25 |  | szt | 1 | 1
42 |  |  |  | KNR 215/408/4 (1) | Zawory równoważące z brazu PN25, z gwintem wew. z płynna nastawą wstępną, z otworami fabrycznie zaślepionymi, z mozliwością montazu króćców pomiarowych, kurków do naełniania i opróżniania instalacji lub podłączenia rurki impulsowej do regulatora dn 32 |  | szt | 1 | 1
43 |  |  |  | KNR 215/408/1 (1) | Regulator różnicy ciśnienia z brązu, z gw. zewn. PN16 z kurkiem do opróżniania i napełniania instalacji. zabudowa regulatora na powrocie regulowanego obiegu, dn 15 - analogia |  | szt | 1 | 1
44 |  |  |  | KNR 215/408/2 (1) | Regulator różnicy ciśnienia z brązu, z gw. zewn. PN16 z kurkiem do opróżniania i napełniania instalacji. zabudowa regulatora na powrocie regulowanego obiegu, dn 20 |  | szt | 1 | 1
45 |  |  |  | KNR 215/408/2 (1) | Regulator różnicy ciśnienia z brązu, z gw. zewn. PN16 z kurkiem do opróżniania i napełniania instalacji. zabudowa regulatora na powrocie regulowanego obiegu, dn 25 |  | szt | 1 | 1
46 |  |  |  | KNR 215/408/2 (1) | Regulator różnicy ciśnienia z brązu, z gw. zewn. PN16 z kurkiem do opróżniania i napełniania instalacji. zabudowa regulatora na powrocie regulowanego obiegu, dn 32 |  | szt | 1 | 1
47 |  |  |  | KNRW 215/401/2 | Rurociągi ze stali węglowej niestopowej ocynkowane zewn. - Dn·18·mm - analogia |  | m | 693.5 | 1
48 |  |  |  | KNRW 215/401/2 | Rurociągi ze stali węglowej niestopowej ocynkowane zewn. - Dn·22·mm - analogia |  | m | 60 | 1
49 |  |  |  | KNRW 215/401/2 | Rurociągi ze stali węglowej niestopowej ocynkowane zewn. - Dn·28·mm - analogia |  | m | 21 | 1
50 |  |  |  | KNRW 215/401/4 | Rurociągi ze stali węglowej niestopowej ocynkowane zewn. - Dn·35·mm - analogia |  | m | 27.8 | 1
51 |  |  |  | KNRW 215/412/7 | Zawór odpowietrzający automatyczny, Fi·15·mm |  | szt | 38 | 1
52 |  |  |  | KNR 215/408/3 (1) | Filtr siatkowy wody Fi·15 mm - analogia |  | szt | 3 | 1
53 |  |  |  | KNR 215/408/2 (1) | Zawór kulowy c.o. Fi·15·mm mosiężny |  | szt | 6 | 1
54 |  |  |  | KNR 215/112/1 | Zawory przelotowe i zwrotne sieci wodociągowych, Dn 15·mm |  | szt | 6 | 1
55 |  |  |  | KNRW 215/409/3 | Punkty stałe na rurociągach , Fi·18·mm - analogia |  | szt | 198 | 1
56 |  |  |  | KNRW 215/409/4 | Punkty stałe na rurociągach , Fi·22·mm - anlogia |  | szt | 30 | 1
57 |  |  |  | KNRW 215/409/5 | Punkty stałe na rurociągach , Fi·28·mm - analogia |  | szt | 10 | 1
58 |  |  |  | KNRW 215/409/6 | Punkty stałe na rurociągach , Fi·35·mm -analogia |  | szt | 9 | 1
59 |  |  |  | KNRW 215/409/3 | Punkty przesuwne na rurociągach , Fi·18·mm - analogia |  | szt | 396 | 1
60 |  |  |  | KNRW 215/409/4 | Punkty przesuwne na rurociągach, Fi·22·mm - analogia |  | szt | 60 | 1
61 |  |  |  | KNRW 215/409/5 | Punkty przesuwne na rurociągach, Fi·28·mm - analogia |  | szt | 20 | 1
62 |  |  |  | KNRW 215/409/6 | Punkty przesuwne na rurociągach, Fi·35·mm - analogia |  | szt | 18 | 1
63 |  |  |  | KNRW 215/407/1 (1) | Wydłużki U-kształtowe, gładkie, z rur stalowych, Fi·18-35·mm - analogia |  | szt | 104 | 1
64 |  |  |  | KNR 34/101/10 | Izolacja rurociągów otulinami Thermaflex FRZ - jednowarstwowymi, izolacja 20·mm (N), rurociąg Fi 12-22·mm |  | m | 89.5 | 1
65 |  |  |  | KNR 34/101/19 | Izolacja rurociągów otulinami Thermaflex FRZ - jednowarstwowymi, izolacja 30·mm (S), rurociąg Fi 28-48·mm |  | m | 27.8 | 1
66 |  |  |  | KNR 215/301/2 | Rurociągi stalowe o płączeniach gwintowanych, na ścianach w budynkach mieszkalnych, Dn 20·mm |  | m | 7.5 | 1
67 |  |  |  | KNR 1314/1003/1 | Rury ochronne i przepustowe - rura ochronna stalowa (R= 0,955, M= 1,000, S= 1,000) |  | m | 54 | 1
68 |  |  |  | KNR 215/310/2 (1) | Kurki gazowe Fi 20·mm - analogia |  | szt | 3 | 1
69 |  |  |  | KNR 215/310/2 (1) | Filtr gazu, Fi 20·mm - analogia |  | szt | 3 | 1
70 |  | 290 V9 - analogia |  | KNRW 215/503/6 | Montaż kotła gazowego dwufunkcyjnego kondensacyjnego 24kW, ścienny zestaw montazowy do |  | szt | 3 | 1
71 |  |  |  | KNR 709/2401/7 | Przewód powietrzno-spalinowy dla kotłów gazowych z zamkniętą komora spalania ze stali nierdzewnej fi= 60/100- analogia |  | m | 10 | 1
72 |  |  |  | KNR 709/2401/7 | Przewód spalinowy dla kotłów gazowych z zamkniętą komora spalania - rura prosta fi=60 mm - analogia |  | m | 12 | 1
73 |  |  |  | KNNR 4/517/1 | Osłona na dach 60/100 dla przewodu powietrzno-spalinowego - analogia |  | szt | 3 | 1
74 |  |  |  | KNNR 4/517/1 | Kolano 90 st. 60/100 dla przewodu powietrzno-spalinowego - analogia |  | szt | 3 | 1
75 |  |  |  | KNNR 4/517/1 | Kolano 90 st. 60 dla przewodu powietrzno-spalinowego - analogia |  | szt | 3 | 1
76 |  |  |  | KNRW 215/207/1 | Rurociągi z PVC kanalizacyjne, na ścianach w budynkach mieszkalnych, na wcisk, Fi·25·mm |  | m | 14.1 | 1
77 |  |  |  | KNRW 215/406/2 | Próby szczelności instalacji centralnego ogrzewania, z rur stalowych i miedzianych, w budynkach niemieszkalnych |  | m | 1021.9 | 1
78 |  |  |  | KNRW 215/406/1 | Próby szczelności instalacji centralnego ogrzewania, z rur stalowych i miedzianych, w budynkach mieszkalnych |  | szt | 5 | 1
79 |  |  |  | KNRW 215/406/1 | Próby szczelności instalacji centralnego ogrzewania, z rur stalowych i miedzianych, w budynkach mieszkalnych |  | szt | 5 | 1
80 |  |  |  | KNRW 215/406/1 | Próby szczelności instalacji centralnego ogrzewania, z rur stalowych i miedzianych, w budynkach mieszkalnych |  | szt | 4 | 1
81 |  |  |  | KNRW 215/436/1 | Próby instalacji centralnego ogrzewania (na gorąco), z dokonaniem regulacji i prtotokołami |  | układ | 4 | 1
1.1.3 |  |  |  | Element | ROBOTY BUDOWLANE TOWARZYSZĄCE ROBOTOM INSTALACYJNYM, kod
82 |  |  |  | KNR 728/203/1 | Przebicie otworów dla przewodów instalacyjnych w ścianach murowanych, przewód Fi·do 50 mm, grubość ściany: 1/2 cegły |  | otwór | 62 | 1
83 |  |  |  | KNR 728/203/2 | Przebicie otworów dla przewodów instalacyjnych w ścianach murowanych, przewód Fi·do 50 mm, grubość ściany: 1 cegła |  | otwór | 35 | 1
84 |  |  |  | KNR 728/207/13 | Przebicie otworów dla przewodów instalacyjnych w stropach, strop żelbetowy grubości do 20 cm, przewód Fi do 50 mm |  | otwór | 28 | 1
85 |  |  |  | KNR 401/206/2 | Zabetonowanie otworów w stropach i ścianach, otwory do 0,1·m2, głębokość ponad 10·cm |  | szt | 125 | 1
86 |  |  |  | KNRW 401/812/5 | Rozebranie posadzek z płytek na zaprawie lub kleju |  | m2 | 2.32 | 1
87 |  |  |  | KNRW 401/804/6 | Naprawa posadzek cementowych, nacięcie podłoża betonowego mechanicznie - analogia |  | m2 | 2.32 | 1
88 |  |  |  | KNRW 401/804/7 | Naprawa posadzek cementowych, zerwanie posadzki |  | m2 | 2.32 | 1
89 |  |  |  | KNR 202/701/1 (1) | Kanały wewnątrz budynku, dno kanału z betonu grubości 10·cm, transport betonu taczkami, japonkami |  | m2 | 2.32 | 1
90 |  |  |  | KNR 202/701/5 | Kanały wewnątrz budynku, ściany kanału z cegły, grubości 12·cm |  | m2 | 4.64 | 1
91 |  |  |  | KNR 202/701/8 | Kanały wewnątrz budynku, tynki ścian kanału o wysokości do 50·cm |  | m2 | 4.64 | 1
92 |  |  |  | KNR 202/701/10 | Kanały wewnątrz budynku, obramowanie z kątownika |  | m | 11.6 | 1
93 |  |  |  | KNR 202/702/1 | Przekrycia kanałów, płytami żelbetowymi prefabrykowanymi grubości 6·cm |  | m2 | 2.32 | 1
94 |  |  |  | KNR 401/809/4 | Uzupełnienie posadzek z płytek z kamieni sztucznych (do 0,5·m2 w 1 miejscu), na zaprawie cementowej, płytki terakotowe 15x15·cm |  | m2 | 2.32 | 1
95 |  |  |  | KNR 401/711/1 (1) | Uzupełnienie tynków zwykłych wewnętrznych kat. III, (ściany płaskie, słupy prostokątne, z cegły, pustaków ceramicznych, gazo- i pianobetonu) zaprawa cem-wap, do 1·m2 (w 1 miejscu) |  | m2 | 8.73 | 1
96 |  |  |  | KNR 401/706/7 (2) | Wykonanie tynków zwykłych kategorii III w miejscach po zamurowanych przebiciach, do 0,25·m2, strop, tynk cementowo-wapienny |  | szt | 28 | 1
97 |  |  |  | KNR 202/1505/7 | Malowanie farbami emulsyjnymi wewnętrznych suchych tynków z gruntowaniem, 2-krotne |  | m2 | 16.59 | 1
1.2 |  |  |  | Grupa | Wymiana kotła c.o.
1.2.1 |  |  |  | Element | Roboty demontażowe i montażowe w kotłowni; kody
98 |  |  |  | KSNR 8/529/1 | Demontaż kotła gazowego |  | kpl | 1 | 1
99 |  |  |  | KNRW 402/422/7 | Demontaż pomp |  | szt | 1 | 1
100 |  |  |  | KSNR 4/503/3 | Montaż kotła gazowego jednofunkcyjnego kondensacyjnego z regulatorem pogodowym Room Unit z czujnikiem zewn. temp., z modułem komunikacyjnym wpółpracyjacym z systeme zarzadzania energią - analogia |  | szt | 1 | 1
101 |  |  |  | KNR 709/2401/7 | Przewód powietrzno-spalinowy dla kotłów gazowych z zamkniętą komora spalania ze stali nierdzewnej fi= 80/125 - analogia |  | m | 1.5 | 1
102 |  |  |  | KNR 709/2401/7 | Przewód spalinowy dla kotłów gazowych z zamkniętą komora spalania - rura prosta fi=80 mm - analogia |  | m | 12 | 1
103 |  |  |  | KNNR 4/517/1 | Osłona na dach 80/125 dla przewodu powietrzno-spalinowego - analogia |  | szt | 1 | 1
104 |  |  |  | KNNR 4/517/1 | Kolano 90 st. 80/125 dla przewodu powietrzno-spalinowego - analogia |  | szt | 1 | 1
105 |  |  |  | KNNR 4/517/1 | Kolano 90 st. 80 dla przewodu powietrzno-spalinowego - analogia |  | szt | 1 | 1
106 |  |  |  | KNNR 4/514/3 | Rozdzielacze do kotłów i instalacji c.o., Dn·100·mm |  | m | 2 | 1
107 |  |  |  | KNNR 4/2017/1 | Przejścia rurociągów szczelne, łańcuchowe przez ściany - analogia |  | szt | 4 | 1
108 |  |  |  | KSNR 4/512/1 | Termometry techniczne proste |  | szt | 2 | 1
109 |  |  |  | KSNR 4/512/3 | Manometry M-100-R 0-0,6 MPa z rurką syfonową |  | szt | 4 | 1
110 |  |  |  | KSNR 4/515/1 (1) | Odmulacze z rur stalowych, króćce Fi·32mm |  | szt | 1 | 1
111 |  |  |  | KNR 215/408/1 (2) | Zawór wodny przelotowy prosty mosiężny Fi·15·mm |  | szt | 4 | 1
112 |  |  |  | KNR 215/408/4 (1) | Zawór wodny odcinający prosty mosiężny Fi·32·mm |  | szt | 10 | 1
113 |  |  |  | KNR 215/408/3 (1) | Filtr wody Fi·32 mm |  | szt | 1 | 1
114 |  |  |  | KNR 215/408/5 (1) | Zawór zwrotny Fi·32·mm |  | szt | 1 | 1
115 |  |  |  | KNR 215/408/3 (1) | Zawór napełniania instalacji - analogia |  | szt | 1 | 1
116 |  |  |  | KNR 707/101/1 | Pompa obiegowa instalacji zasilającej c.o. pompa „Grundfos”, typ Alpha elektroniczna 32-60 dn32 (R= 0,955, M= 1,000, S= 1,000) |  | kpl | 1 | 1
117 |  |  |  | KNR 215/507/1 | Naczynie wzbiorcze systemu zamkniętego z szybkozlączem - analogia - Reflex N80 |  | szt | 1 | 1
118 |  |  |  | KSNR 4/108/3 | Zawory bezpieczeństwa śred. znam. wejścia G1/2'', średnica znam. wyjścia G 3/4" |  | szt | 1 | 1
119 |  |  |  | KSNR 4/407/5 (1) | Zawór odpowietrzający |  | szt | 2 | 1
120 |  |  |  | KSNR 4/526/2 | Uruchomienie kotłowni c.o., dwie osoby obsługi |  | kpl | 1 | 1
121 |  |  |  | KSNR 4/307/2 (1) | Kurki gazowe przelotowe, Dn 20·mm |  | szt | 1 | 1
122 |  |  |  | KNR 215/302/2 | Rurociągi stalowe o połączeniach gwintowanych, na ścianach w budynkach niemieszkalnych, Dn 20·mm |  | m | 5.5 | 1
123 |  |  |  | KNR 404/1107/1 (1) | Wywóz złomu z terenu rozbiórki, samochodem skrzyniowym na odległość do 1·km, z załadunkiem i wyładunkiem ręcznym, samochód do 5·t |  | t | 1 | 1
1.2.2 |  |  |  | Grupa | System zarzadadzania energią oraz sterowanie ogrzewaniem
1.2.2.1 |  |  |  | Element | System opomiarownaia w czasie rzeczywistym
124 |  |  |  | KNNR 5/406/1 | Aparaty elektryczne, masa do 2,5·kg - analogia - dostawa i montaz kompletnego systemu z parametrami opisanymiw dokumenatcji porjektowej |  | kpl. | 1 | 1
125 |  |  |  | DC 8/121/1 | Wykonanie pomiaru łącza miedzianego, pierwsza linia konfiguracja i apstawdzenie instalacji (R= 3,000, M= 1,000, S= 1,000) |  | pomiar | 2 | 1
126 |  |  |  | DC 8/106/1 | Montaż szafy wiszącej o masie do 12kg - analogia |  | kpl | 1 | 1
127 |  |  |  | DC 8/108/1 | Montaż paneli krosowych RJ45, panel ekranowany - analogia |  | szt | 1 | 1
1.2.2.2 |  |  |  | Element | Sterowanie ciepłem w obiekcie,system zarzadzania energia
128 |  |  |  | KNR 708/802/3 analogia | Sterowniki oraz czujniki cieplne strefowe - analogia, wraz z okablowaniem i zabezpieczeniem zgodnie z wytycznymi producenta - komplet urzadzeń opomiarowania wraz z aplikacjami, uruchomieniami, licencjami, itp. |  | kpl. | 1 | 1
2 |  |  |  | Rozdział | Instalacja wentylacyjnej, rekuperacji, klimatyzacji
2.1 |  |  |  | Element | Wentylacja z odzyskiem ciepła
129 |  |  |  | DC 15/401/5 (1) | Centrala wentylacyjna typ AF do wielkości 15 w wykonaniu wewnętrznym, nawiewno-wywiewna z wymiennikiem obrotowym, - rekuperator ścienny/sufitoowy sprawność min 80% |  | szt | 1 | 1
2.2 |  |  |  | Element | Klimatyzacja
130 |  |  |  | KNP 5/995/1 analogia | Aparaty klimatyzacyjne wraz z sterowaniem - analogia - kompletny zestaw wraz ze sterowniem |  | szt | 4 | 1

## Tabela elementów scalonych
Numer | Kod CPV | Nazwa | Wartość | Wartość dodatku | VAT
|  | Kosztorys |  |  | 0
1 |  | Instalacja centralnego ogrzewania
1.1 |  | Remont instalacji c.o. | 0
1.1.1 |  | ROBOTY ROZBIÓRKOWE, kod | 0
1.1.2 |  | ROBOTY MONTAZOWE INSTALACYJNE, kod | 0
1.1.3 |  | ROBOTY BUDOWLANE TOWARZYSZĄCE ROBOTOM INSTALACYJNYM, kod | 0
1.2 |  | Wymiana kotła c.o. | 0
1.2.1 |  | Roboty demontażowe i montażowe w kotłowni; kody | 0
1.2.2 |  | System zarzadadzania energią oraz sterowanie ogrzewaniem | 0
1.2.2.1 |  | System opomiarownaia w czasie rzeczywistym | 0
1.2.2.2 |  | Sterowanie ciepłem w obiekcie,system zarzadzania energia | 0
2 |  | Instalacja wentylacyjnej, rekuperacji, klimatyzacji
2.1 |  | Wentylacja z odzyskiem ciepła | 0
2.2 |  | Klimatyzacja | 0