## kosztorys ofertowy
Nr sprawy: ZDP. 3.272.13.2026 |  |  | Załącznik nr 2 do SWZ
Uwaga! (Dokument składany wraz z ofertą)
Wykonawca:
….........................................................
(pełna nazwa/firma, adres)
….........................................................
(w zależności od podmiotu: NIP/PESEL, KRS/CEiDG)
reprezentowany przez:
…...................................................
(imię, nazwisko)
…...................................................
(podstawa do reprezentacji KRS/CEiDG/pełnomocnictwo)
Kosztorys ofertowy
Rozbudowa drogi powiatowej nr 2244W Siennica - Łękawica - Cegłów od km 2+962,4 do km 3+960,4
Lp. | Opis | J. m. | Ilość | Cena jedn. [PLN] | Wartość [PLN]
1 | D-01.00.00.00 ROBOTY PRZYGOTOWAWCZE
1 d.1 | D-01.01.00.00 Roboty pomiarowe
1 d.1.1 | Wyznaczenie trasy i punktów wysokościowych oraz inwentaryzacja geodezyjna po wykonaniu robót | kpl | 1 |  | 0
1 d.2 | D-01.02.01.00 Usunięcie drzew i krzewów
2 d.1.2 | Karczowanie drzew o średnicy 46-55cm w warunkach utrudnionych przy użycia podnośnika montażowego wraz z wywiezieniem karpiny i gałęzi na odległość do 2 km | szt. | 5 |  | 0
3 d.1.2 | Zabezpieczenie drzew (pomniki przyrody) przez wykonanie obudowy z desek i folii o średnicy ponad 30 cm | szt | 7 |  | 0
1 d.3 | D-01.02.04.00 Roboty rozbiórkowe
4 d.1.3 | Mechaniczne cięcie nawierzchni bitumicznej i podbudowy betonowej | mb | 25 |  | 0
5 d.1.3 | Frezowanie nawierzchni bitumicznej do gr. 4 cm wraz z wywiezieniem destruktu | m2 | 130 |  | 0
6 d.1.3 | Rozebranie podbudowy z betonu grubość podbudowy 15 cm wraz z wywiezieniem urobku | m2 | 223 |  | 0
7 d.1.3 | Rozebranie nawierzchni z betonowej kostki brukowej na podsypce cementowo-piaskowej | m2 | 107 |  | 0
8 d.1.3 | Rozebranie nawierzchni z betonu asfaltowego gr. nawierzchni do 8 cm wraz z wywiezieniem urobku | m2 | 87 |  | 0
9 d.1.3 | Rozebranie nawierzchni z betonu gr. nawierzchni do 15 cm wraz z wywiezieniem urobku | m2 | 29 |  | 0
10 d.1.3 | Rozebranie krawężników i obrzeży betonowych na podsypce cementowo-piaskowej | mb | 136 |  | 0
11 d.1.3 | Rozebranie przepustów z rur betonowych o średnicy 40 cm pod zjazdami | mb | 6.5 |  | 0
12 d.1.3 | Rozebranie ogrodzeń z odzyskaniem materiału nadającego się do dalszego wbudowania (fundament i cokół z betonu, metalowe słupki oraz przęsła, metalowa siatka) | mb | 382 |  | 0
13 d.1.3 | Rozebranie słupków do znaków drogowych zamocowanych na podłożu gruntowym | szt. | 11 |  | 0
14 d.1.3 | Zdjęcie tarcz, tablic znaków drogowych | szt. | 18 |  | 0
Razem dział: Roboty przygotowawcze |  |  |  |  | 0
2 | D-02.00.00.00 ROBOTY ZIEMNE
2 d.1 | D-02.01.00.00 Wykopy w gruntach kat. I-V
15 d.2.1 | Wykonanie wykopów mechanicznie w gruntach kat. I-V z transportem urobku na odkład lub nasyp na odległość do 5 km | m3 | 444 |  | 0
16 d.2.1 | Wykonanie wykopów ręcznie w gruntach kat. I-V bez transportu | m3 | 50 |  | 0
2 d.2 | D-02.03.00.00 Nasypy z gruntów kat. I-IV
17 d.2.2 | Wykonanie nasypów z przywiezieniem urobku na nasyp (warstwę materiału niewysadzinowego) wraz z formowaniem i zagęszczeniem nasypu i zwilżeniem w miarę potrzeby warstw zagęszczanach wodą | m3 | 687 |  | 0
Razem dział: Roboty ziemne |  |  |  |  | 0
3 | D-03.00.00.00 ODWODNIENIE KORPUSU DROGOWEGO
3 d.1 | D-03.01.00.00 Przepusty
18 d.3.1 | Ułożenie przepustu pod jezdnią z rur PEHD o średnicy 60 cm z wykonaniem ławy betonowej C12/15 gr. 15 cm wraz z robotami ziemnymi | mb | 4 |  | 0
3 d.2 | D-03.02.00.00 Kanał deszczowy
19 d.3.2 | Wykonanie podłoża pod kanał deszczowy - podsypka piaskowa po zagęszczeniu gr. 20 cm | m3 | 36 |  | 0
20 d.3.2 | Wykonanie obsypki piaskowej wokół kanału deszczowego i gr.30 cm nad kanałem | m3 | 51 |  | 0
21 d.3.2 | Ułożenie rur PVC-U ze ścianką litą, jednorodną z kielichem i uszczelką, łączonych na wcisk o wytrzymałości SN=8kN/m2 fi 200 mm wraz z robotami ziemnymi | mb. | 138 |  | 0
22 d.3.2 | Ułożenie rur PVC-U ze ścianką litą, jednorodną z kielichem i uszczelką, łączonych na wcisk o wytrzymałości SN=8kN/m2 fi 315 mm wraz z robotami ziemnymi | mb. | 470 |  | 0
23 d.3.2 | Ułożenie rur PVC-U ze ścianką litą, jednorodną z kielichem i uszczelką, łączonych na wcisk o wytrzymałości SN=8kN/m2 fi 400 mm wraz z robotami ziemnymi | mb. | 7 |  | 0
24 d.3.2 | Wykonanie studni rewizyjnej z kręgów betonowych fi 1500 mm (zwieńczenie studni włazem żeliwnym kl. D400) wraz z robotami ziemnymi | szt. | 1 |  | 0
25 d.3.2 | Wykonanie studni rewizyjnych z kręgów betonowych fi 1000 mm (zwieńczenia studni włazami żeliwnymi kl. D400) wraz z robotami ziemnymi | szt. | 13 |  | 0
26 d.3.2 | Wykonanie studzienek kanalizacyjnych systemowych z PP fi 425 mm z częścią osadnikową (zwieńczenia studzienek wpustami żeliwnymi ulicznymi kl. D400) | szt. | 21 |  | 0
3 d.3 | D-03.02.00.00 Regulacja studzienek dla zaworów wodociągowych
27 d.3.3 | Regulacja studzienek dla zaworów wodociągowych | szt. | 2 |  | 0
Razem dział: Odwodnienie korpusu drogowego |  |  |  |  | 0
4 | D-04.00.00.00 PODBUDOWY
4 d.1 | D-04.01.00.00 Profilowanie i zagęszczenie podłoża
28 d.4.1 | Profilowanie i zagęszczenie podłoża mechanicznie pod warstwy konstrukcyjne | m2 | 2306 |  | 0
4 d.2 | D-04.03.00.00 Oczyszczenie i skropienie warstw konstrukcyjnych
29 d.4.2 | Mechanicznie oczyszczenie warstw konstrukcyjnych nieulepszonych | m2 | 71 |  | 0
30 d.4.2 | Mechanicznie oczyszczenie warstw konstrukcyjnych bitumicznych | m2 | 11286 |  | 0
31 d.4.2 | Mechaniczne skropienie warstw konstrukcyjnych nieulepszonych emulsją asfaltową | m2 | 71 |  | 0
32 d.4.2 | Mechanicznie skropienie warstw konstrukcyjnych bitumicznych emulsją asfaltową | m2 | 11286 |  | 0
4 d.3 | D-04.04.00.00 Podbudowa z kruszyw stabilizowanych mechanicznie
33 d.4.3 | Wykonanie podbudowy z kruszywa łamanego (frakcja 0/31,5) stabilizowanej mechanicznie, po zagęszczeniu gr. 15 cm <zjazdy ind.> | m2 | 685 |  | 0
34 d.4.3 | Wykonanie podbudowy z kruszywa łamanego (frakcja 0/31,5) stabilizowanego mechanicznie, po zagęszczeniu gr. 20 cm <poszerzenia + odbudowa po przykanalikach> | m2 | 71 |  | 0
4 d.4 | D-04.05.00.00 Podbudowa z mieszanki związanej cementem
35 d.4.4 | Wykonanie podbudowy z mieszanki związanej cementem C1,5/2 grubość warstwy po zagęszczeniu gr. 10 cm <zjazdy ind. + chodnik> | m2 | 2017 |  | 0
36 d.4.4 | Wykonanie podbudowy z mieszanki związanej cementem C1,5/2 grubość warstwy po zagęszczeniu gr. 15 cm <poszerzenia + odbudowa po przykanalikach> | m2 | 71 |  | 0
Razem dział: Podbudowy |  |  |  |  | 0
5 | D-05.00.00.00 NAWIERZCHNIE
5 d.1 | D-05.02.00.00 Nawierzchnia z kruszywa łamanego
37 d.5.1 | Wykonanie nawierzchni z kruszywa łamanego (frakcja 0/31,5 mm) stabilizowanego mechanicznie, po zagęszczeniu śr gr. 7 cm <istniejące pobocza - doziarnienie> | m2 | 1015 |  | 0
38 d.5.1 | Wykonanie nawierzchni z kruszywa łamanego (frakcja 0/31,5 mm) stabilizowanego mechanicznie, po zagęszczeniu gr. 10 cm <pobocze> | m2 | 78 |  | 0
39 d.5.1 | Wykonanie nawierzchni z kruszywa łamanego (frakcja 0/31,5 mm) stabilizowanego mechanicznie, po zagęszczeniu gr. 15 cm <dowiązania zjazdów> | m2 | 140 |  | 0
5 d.2 | D-05.03.05.00 Nawierzchnia z betonu asfaltowego
40 d.5.2 | Wykonanie warstwy ścieralnej z betonu asfaltowego AC 11 S 50/70, po zagęszczeniu gr. 4 cm | m2 | 5649 |  | 0
41 d.5.2 | Wykonanie warstwy wyrównawczej z betonu asfaltowego AC 16W 50/70, średnia grubość po zagęszczeniu gr. 3 cm | m2 | 5709 |  | 0
5 d.3 | D-05.03.23.00 Nawierzchnia z kostki brukowej betonowej
42 d.5.3 | Wykonanie nawierzchni z betonowej kostki brukowej (szarej) gr. 6 cm na podsypce cementowo-piaskowej 1:4 gr. 3 cm, spoiny wypełnione piaskiem <chodnik> | m2 | 1332 |  | 0
43 d.5.3 | Wykonanie nawierzchni z betonowej kostki brukowej (kolorowej) gr. 8 cm na podsypce cementowo-piaskowej 1:4 gr. 3 cm, spoiny wypełnione piaskiem <zjazdy> | m2 | 685 |  | 0
Razem dział: Nawierzchnie |  |  |  |  | 0
6 | D-06.00.00.00 ROBOTY WYKOŃCZENIOWE
6 d.1 | D-06.01.01.00 Humusowanie z obsianiem
44 d.6.1 | Humusowanie z obsianiem skarp przy grubości humusu do 5 cm z dowozem ziemi urodzajnej z odl. do 5 km | m2 | 1328 |  | 0
6 d.2 | D-06.01.01.66 Umocnienie skarp płytami prefabrykowanymi
45 d.6.2 | Umocnienie skarp i dna rowów płytami prefabrykowanymi ażurowymi 60x40x10 cm wypełnienie wolnych przestrzeni humusem i obsianie trawą, podsypka piaskowa 5 cm | m2 | 15 |  | 0
6 d.3 | D-06.02.01.00 Przepusty rurowe pod zjazdami
46 d.6.3 | Ułożenie przepustu rurowego z rur PP na ławie żwirowej o średnicy 40 cm pod chodnikiem | mb | 49 |  | 0
6 d.4 | D-06.04.01.00 Oczyszczenie rowów
47 d.6.4 | Oczyszczenie rowów z namułu gr. do 20 cm z profilowaniem dna i skarp rowu | mb | 380 |  | 0
Razem dział: Roboty wykończeniowe |  |  |  |  | 0
7 | D-07.00.00.00 URZĄDZENIA BEZPIECZEŃSTWA RUCHU
7 d.1 | D-07.01.00.00 Oznakowanie poziome
48 d.7.1 | Oznakowanie poziome jezdni materiałami cienkowarstwowymi, farbą akrylową białą malowane mechanicznie | m2 | 16.95 |  | 0
49 d.7.1 | Oznakowanie poziome jezdni materiałami grubowarstwowymi (masy termoplastyczne) linie na przejściach gr. warstwy 3-4 mm | m2 | 24.2 |  | 0
7 d.2 | D-07.02.00.00 Oznakowanie pionowe
50 d.7.2 | Ustawienie słupków z rur stalowych dla znaków drogowych | szt. | 23 |  | 0
51 d.7.2 | Przymocowanie do gotowych słupków tablic znaków średnich typu A, folia odblaskowa 1 generacji | szt. | 2 |  | 0
52 d.7.2 | Przymocowanie do gotowych słupków tablic znaków średnich typu A, folia odblaskowa 2 generacji | szt. | 2 |  | 0
53 d.7.2 | Przymocowanie do gotowych słupków tablic znaków średnich typu B, folia odblaskowa 1 generacji | szt. | 7 |  | 0
54 d.7.2 | Przymocowanie do gotowych słupków tablic znaków średnich typu D, folia odblaskowa 1 generacji | szt. | 12 |  | 0
55 d.7.2 | Przymocowanie do gotowych słupków tablic znaków średnich typu D, folia odblaskowa 2 generacji | szt. | 4 |  | 0
56 d.7.2 | Przymocowanie do gotowych słupków tablic znaków średnich typu E - folia odblaskowa 1 generacji | szt. | 6 |  | 0
57 d.7.2 | Montaż słupków krawędziowych U-2 | szt. | 4 |  | 0
58 d.7.2 | Przymocowanie do gotowych słupków lustra drogowego U-18b o wymiarach 600x400 mm | szt. | 1 |  | 0
Razem dział: Urządzenia bezpieczeństwa ruchu |  |  |  |  | 0
8 | D-08.00.00.00 ELEMENTY ULIC
8 d.1 | D-08.01.01.00 Krawężniki betonowe bez ławy
59 d.8.1 | Ustawienie krawężników betonowych o wymiarach 15x30 cm i 15x22 cm na podsypce cementowo-piaskowej 1:4 spoiny wypełnione zaprawą cementową | mb | 1429 |  | 0
60 d.8.1 | Wykonanie ławy betonowej z oporem z betonu C12/15 pod krawężnikami, obrzeżami, ściekami | m3 | 191 |  | 0
8 d.2 | D-08.03.00.00 Obrzeża betonowe
61 d.8.2 | Ustawienie obrzeży betonowych o wymiarach 8x30 cm na podsypce cementowo-piaskowej 1:4 spoiny wypełnione piaskiem | mb | 1141 |  | 0
8 d.3 | D-08.05.06.00 Ścieki z betonowej kostki brukowej
62 d.8.3 | Ułożenie ścieków o szeokości 28 cm z betonowej kostki brukowej szarej gr. 8 cm na podsypce cementowo-piaskowej 1:4, spoiny wypełnione zaprawą cementową | mb | 275 |  | 0
63 d.8.3 | Ułożenie ścieków o szeokości 48 cm z betonowej kostki brukowej szarej gr. 8 cm na podsypce cementowo-piaskowej 1:4, spoiny wypełnione zaprawą cementową | mb | 354 |  | 0
Razem dział: Elementy ulic |  |  |  |  | 0
9 | D-10.00.00.00 INNE
9 d.1 | D-10.01.01.00 Cokół betonowy
64 d.9.1 | Wykonanie cokołu betonowego o wymiarach szer. 30 cm x śr. wysokość100cm x długość 420 mb. z betonu C12/15 pod budowę ogrodzeń | m3 | 126 |  | 0
Razem dział: Elementy ulic |  |  |  |  | 0
Wartość netto: |  |  |  |  | 0
Podatek VAT=23%: |  |  |  |  | 0
Wartość brutto: |  |  |  |  | 0
Dokument należy podpisać kwalifikowanym podpisem elektronicznym lub podpisem zaufanym lub elektronicznym podpisem osobistym.