## Przedmiar
Rodos 7.0.17.7 [L183377]
PPRZEDMIAR
PRZEBUDOWA BOISKA PRZY PRZEDSZKOLU W MIEJSCOWOŚCI CHLEWISKA
Nr | Podstawa | Opis robót | Jm | Ilość
1 | 2 | 5 | 6 | 7
1 NAWIERZCHNIA POLIURETNOWA - ODNOWIENIE
CPV 45236119-7
1 | KNR 2-31 1004/04 | Oczyszczenie mechaniczne nawierzchni nieulepszonej (wraz z obrzeżami) | m2 | 1104
|  | 24,00*46,00 | m2 | 1104
2 | KNR K-53 0204/01 analogia | uzupełnienie ubytków w istniejącej nawierzchni miesznką granulatu EPDM i lepiszcza PU | m2 | 3.31
|  | 24,00*46,00*0,003 | m2 | 3.31
3 | KNR K-53 0204/02 analogia | Nawierzchnia boisk i placów zabaw monolityczna - warstwa górna z mieszanki granulatu kolorowego EPDM i lepiszcza PU - wykonana metodą natrysku o łącznej grubości min. 2 mm - kolor czerwony | m2 | 463.58
|  | 73,58*2+169,95+4,99*4,18*2+104,75 | m2 | 463.58
4 | KNR K-53 0204/02 analogia | Nawierzchnia boisk i placów zabaw monolityczna - warstwa górna z mieszanki granulatu kolorowego EPDM i lepiszcza PU - wykonana metodą natrysku o łącznej grubości min. 2 mm - kolor zielony | m2 | 640.42
|  | 24,00*46,00-463,58 | m2 | 640.42
5 | KNR-K 2-31 0301/01 analogia | Malowanie linii boisk: pole do gry w piłkę ręczną, tenisa i koszykówkę | m2 | 26.46
tenis L1=146
koszykówka L2=184,70
piłka ręczna L3=198,40
G=0,05
|  | (L1+L2+L3)*G | m2 | 26.46
2 NAWIERZCHNIA Z KOSTKI
CPV 45233200-1
Oczyszczenie opaski boiska, rozebranie uszkodzonego frgmanetu opaski, uzupełnienie podbudowy i ponowne ułożenie kostki
6 | Kalkulacja indywidualna | Demontaż nawierczchni z kostki (fragment opaski boiska) | m2 | 12.5
|  | 25,00*0,50 | m2 | 12.5
7 | KNR 2-31 0114/03 | Warstwa górna podbudowy z kruszywa naturalnego o grubości po zagęszczeniu 8cm - uzupełnienie podbudowy | m2 | 12.5
|  | 25,00*0,50 | m2 | 12.5
8 | KNR 2-31 0511/02.1 | Nawierzchnie z kostki brukowej betonowej grubości 6cm szarej układane na podsypce cementowo-piaskowej | m2 | 12.5
|  | 12,50 | m2 | 12.5
9 | KNR 2-31 1004/02 | Oczyszczenie ręczne nawierzchni ulepszonej z betonu lub kostki | m2 | 33.5
|  | 46*0,5*2-12,50 | m2 | 33.5
3 WYPOSAŻENIE BOISKA
CPV 45112720-8
10 | Kalkulacja indywidualna | Wymiana tablic (180x105 cm) do koszykówki wraz z obręczami i siatką łańcuchową | szt. | 2
11 | KNR 2-23 0401/03 | Ogrodzenie boiska piłkochwytami z siatki polietylenowej 10x10 mm, słupy z profili 80x08 i wysokości 3m | m | 14
|  | 14 | m | 14
12 | KNR 2-23 0401/04 dopłata 3x | Dodatek za następny 1m wysokości ogrodzenia boiska piłkochwytami z siatki polietylenowej 10x10 mm, słupy z profili 80x08 | m | 14
|  | 14 | m | 14
13 | Kalkulacja indywidualna | Wymiana uszkodzonych krzesełek trybun (demontaż krzesełek z trybun do utylizacji i przykręcenie ich w miejsce popękanych lub brakujących krzesełek na trybunach przeznaczonych do odnowienia) | szt. | 10
14 | Kalkulacja indywidualna | Demontaż i utylizacja trybun (4x5 siedzisk) | szt. | 2
15 | KNR 4-01 1211/07 analogia | Oczyszczenie i odnowienie siedzisk trybun poprzez opalanie (wymiary siedziska: szer. 30 cm, gł. 35 cm, wys. 35 cm) | szt | 60
16 | KNR 4-01 1213/01.1 | Lakierowanie powierzchni gładkich - malowanie konstrukcji trybun | m2 | 9
|  | 0,75*12 | m2 | 9