## Przedmiar
Rodos 7.0.17.7 [L183377]
PRZEDMIAR
PRZEBUDOWA I ROZBUDOWA PLACU ZABAW PRZY PRZEDSZKOLU W MIEJSCOWOŚCI CHLEWISKA
Nr | Podstawa | Opis robót | Jm | Ilość
1 | 2 | 5 | 6 | 7
1 ROBOTY PRZYGOTOWAWCZE
CPV 45100000-8
1 | KNNR 6 0808/03 | Rozebranie ogrodzenia z siatki na linkach (wraz z fundamentami) | m | 36.43
|  | 16,35+2,03+1,07+16,98 | m | 36.43
2 | Kalkulacja indywidualna | demontaż i odnowienie istniejącej huśtawki wahadłowej podwójnej | szt | 1
3 | Kalkulacja indywidualna | demontaż i ponowny montaż istniejącyh urządzeń typu skoczki | szt | 2
4 | Kalkulacja indywidualna | demontaż istniejących urządzeń zabawowych | kpl | 3
|  | zjeżdżalnia (drewniana) 1 | kpl | 1
|  | równoważnia na sprężynach (drewniana) 1 | kpl | 1
|  | ścianka linowa (drewniana) 1 | kpl | 1
5 | Kalkulacja indywidualna | demontaż istniejących urządzeń komunalnych | kpl | 5
|  | kosz na śmieci 2 | kpl | 2
|  | ławka 2 | kpl | 2
|  | stolik z ławkami 1 | kpl | 1
6 | KNR 4-01 0108/09 | Wywiezienie gruzu spryzmowanego samochodami skrzyniowymi na odległość do 1km | m3 | 3
2 OBIEKTY MAŁEJ ARCHITEKTURY
CPV 45112723-9
2.1 URZĄDZENIA PLACU ZABAW
7 | Kalkulacja indywidualna | dostarczenie i montaż zestawu rekreacyjnego ze zjeżdżalnią rurową i ześlizgiem | szt | 1
8 | Kalkulacja indywidualna | dostarczenie i montaż urządzenia linarnego | szt | 1
9 | Kalkulacja indywidualna | dostarczenie i montaż urządzenia huśtawka wagowa podwójna | szt | 1
10 | Kalkulacja indywidualna | montaż huśtawki wahadłowej podwójnej | szt | 1
2.2 URZĄDZENIA KOMUNALNE
11 | Kalkulacja indywidualna | dostarczenie i montaż ławki z oparciem | szt | 1
12 | Kalkulacja indywidualna | dostarczenie i montaż ławki bez oparcia | szt | 3
13 | Kalkulacja indywidualna | dostarczenie i montaż kosza na śmieci | szt | 1
3 NAWIERZCHNIE
CPV 45233200-1
3.1 NAWIERZCHNIA Z KOSTKI BRUKOWEJ
14 | KNR 2-01 0203/02.1 | Roboty ziemne w gruncie kategorii III wykonywane koparkami przedsiębiernymi o pojemności łyżki 1,20m3 z transportem urobku samochodami samowyładowczymi 5-10t na odległość do 1km - wykonanie koryta pod projektowaną nawierzchnię | m3 | 6.514
P=12,14+6,47 = 18,61
G=0,35
|  | P*G | m3 | 6.514
15 | KNR 2-31 0103/04 | Profilowanie i zagęszczanie mechaniczne podłoża pod warstwy konstrukcyjne nawierzchni w gruncie kategorii I-IV | m2 | 18.61
|  | 12,14+6,47 | m2 | 18.61
16 | KNR 2-31 0402/04 | Ława pod obrzeża betonowe | m3 | 0.426
L=1,39+11,64+0,94+2,37+1,40 = 17,74
P=0,15*0,16 = 0,024
|  | L*P | m3 | 0.426
17 | KNR 2-31 0407/01 | Obrzeża betonowe o wymiarach 20x6 cm na podsypce piaskowej z wypełnieniem spoin zaprawą cementową | m | 17.74
|  | 1,39+11,64+0,94+2,37+1,40 | m | 17.74
18 | KNR 2-31 0104/05 dopłata 0,667x | Warstwa odsączająca z piasku o grubości po zagęszczeniu 10cm w korycie lub na całej szerokości drogi zagęszczana mechanicznie | m2 | 18.61
|  | 12,14+6,47 | m2 | 18.61
19 | KNR 2-31 0114/05 | Warstwa dolna podbudowy z kruszywa łamanego o grubości po zagęszczeniu 10cm | m2 | 18.61
|  | 12,14+6,47 | m2 | 18.61
20 | KNR 0-11 0321/01 | Chodniki z kostki betonowej szarej typu holland grubości 60mm na podsypce cementowo-piaskowej grubości 50mm z wypełnieniem spoin piaskiem | m2 | 18.61
|  | 12,14+6,47 | m2 | 18.61
3.2 PRZEBUDOWA NAWIERZCHNI POLIURETANOWEJ
3.2.1 ROZBIÓRKA I UTYLIZACJA ISTNIEJĄCEJ NAWIERZCHNI
21 | KNR 2-31 0815/02 analogia | Rozebranie nawierzchni z płyt poliuretanowych o wymiarach 50x50x5 cm na podsypce piaskowej | m2 | 175
|  | 8,50*7,00+9,00*7,50+6,00*8,00 | m2 | 175
22 | KNR 4-04 1101/02 | Transport nawierzchni z terenu rozbiórki samochodem ciężarowym skrzyniowym na odległość 1km przy ręcznym załadowaniu i wyładowaniu | m3 | 8.75
|  | 175*0,05 | m3 | 8.75
23 | KNR 4-04 1101/05 dopłata 14x | Transport nawierzchni z rozbiórki przy ręcznym załadowaniu i wyładowaniu samochodem skrzyniowym - dodatek za każdy następny 1 km | m3 | 8.75
|  | 175*0,05 | m3 | 8.75
24 | Kalkulacja indywidualna | utylizacja istniejącej nawierzchni poliuretanowej | kg | 6300
powierzchnia [m2] P=175
ciężar [kg/m2] Q=36
|  | P*Q | kg | 6300
25 | KNNR 6 1005/01 | Ręczne oczyszczenie istniejących obrzeży | m2 | 2.54
|  | (8,05+21,12+8,05+5,06)*0,06 | m2 | 2.54
3.2.2 PRZEBUDOWA PODBUDOWY
26 | KNNR 6 0802/01 | Rozebranie ręczne nawierzchni z tłucznia grubości 15cm - rozebranie fragmentu podbudowy | m2 | 3.5
|  | 7,00*0,50 | m2 | 3.5
27 | KNR 2-01 0203/02.1 | Roboty ziemne w gruncie kategorii III wykonywane koparkami przedsiębiernymi o pojemności łyżki 1,20m3 z transportem urobku samochodami samowyładowczymi 5-10t na odległość do 1km | m3 | 4.95
|  | 0,55*9,00 | m3 | 4.95
28 | KNNR 6 0103/03 | Profilowanie i zagęszczanie mechaniczne podłoża pod warstwy konstrukcyjne nawierzchni w gruncie kategorii II-VI | m2 | 4.95
|  | 0,55*9,00 | m2 | 4.95
29 | KNR 2-31 0402/04 | Ława pod obrzeża betonowe | m3 | 0.384
długość obrzeży L=9,00+7,00 = 16
wymiary ławy P=0,15*0,16 = 0,024
|  | L*P | m3 | 0.384
30 | KNR 2-31 1203/01 | Przestawienie obrzeży betonowych o wymiarach 20x6cm na podsypce piaskowej z wypełnieniem spoin zaprawą cementową | m | 8
|  | 7,00+0,5*2 | m | 8
31 | KNR 2-31 0407/01 | Obrzeża betonowe o wymiarach 20x6 cm na podsypce piaskowej z wypełnieniem spoin zaprawą cementową | m | 1
|  | długość obrzeży 9,00-8,00 | m | 1
32 | KNR 2-31 0104/05 | Warstwa odsączająca o grubości po zagęszczeniu 10cm w korycie lub na całej szerokości drogi zagęszczana mechanicznie | m2 | 4.95
|  | 0,55*9,00 | m2 | 4.95
33 | KNR 2-31 0114/05 dopłata 0,67x | Warstwa dolna podbudowy z kruszywa łamanego fr. 31,5-63 o grubości po zagęszczeniu 10 cm | m2 | 4.95
|  | 0,55*9,00 | m2 | 4.95
34 | KNR 2-31 0114/07 dopłata 0,625x | Warstwa górna podbudowy z kruszywa łamanego fr. 0-31,5 o grubości po zagęszczeniu 5cm | m2 | 4.95
|  | 0,55*9,00 | m2 | 4.95
35 | KNR 2-31 0107/01 | Uzupełnienie ubytków i wyrównywanie istniejącej podbudowy tłuczniem sortowanym zagęszczanym mechanicznie o średniej grubości warstwy po zagęszczeniu do 10 cm (średnia grubość 3 cm) | m3 | 5.145
|  | (175-7,00*0,50)*0,03 | m3 | 5.145
3.2.3 WYKONANIE NAWIERZCHNI
36 | KNR K-53 0204/02 | Nawierzchnie boisk i placów zabaw monolityczne - 2-warstwowe przepuszczalne typu 2S z warstwy: mieszanki granulatu czarnej gumy i lepiszcza PU, mieszanki granulatu EPDM (kolor zielony) i lepiszcza PU - wykonane metodą wylewania o łącznej grubości 50mm | m2 | 93.06
|  | 21,00*8,05-(2,88*5,00+5,18*11,89) | m2 | 93.06
37 | KNR K-53 0204/02 | Nawierzchnie boisk i placów zabaw monolityczne - 2-warstwowe przepuszczalne typu 2S z warstwy: mieszanki granulatu czarnej gumy i lepiszcza PU, mieszanki granulatu EPDM (kolor zielony) i lepiszcza PU - wykonane metodą wylewania o łącznej grubości 80mm | m2 | 75.99
|  | 2,88*5,00+5,18*11,89 | m2 | 75.99
38 | KNR K-53 0203/01 analogia | Warstwa górna gr. 1 cm z mieszanki granulatu kolorowego EPDM i lepiszcza PU) - nakładka na obrzeżach | m2 | 3.486
długość obrzeży L=(21,00+8,05)*2 = 58,1
szerokość G=0,06
|  | L*G | m2 | 3.486
3.3 NAWIERZCHNIA PIASKOWA
39 | KNR 2-31 0104/01 | Nawierzchnia piaskowa o grubości po zagęszczeniu do 10 cm w korycie i na poszerzeniach zagęszczana ręcznie - uzupełnienie istniejącej nawierzchni piaskowej | m2 | 104.8
|  | 13,10*8,00 | m2 | 104.8
4 OGRODZENIE
CPV 45342000-6
40 | KNR 2-02 1804/11 dopłata 0,83x | Ogrodzenie panelowe o wysokości 1,00 m na słupkach o rozstawie 2,5m z rur stalowych 60x40 mm | m | 78.03
|  | 26,43+27,00+27,00-1,20*2 | m | 78.03
41 | Kalkulacja indywidualna | Dostarczenie i montaż furtki systemowej, szer. 1,20 m | szt | 2