## KO
KOSZTORYS OFERTOWY
dla zadania „Rozbudowa drogi wojewódzkiej nr 987 Kolbuszowa - Sędziszów Małopolski polegająca na budowie mostu w km 11+228 na rz. Tuszymka wraz z rozbudową dojazdów oraz rozbiórką, budową i przebudową infrastruktury technicznej, budowli i urządzeń budowlanych w m. Czarna Sędziszowska”
KOD CPV: | 45233140-2 Roboty drogowe
KOD CPV: | 45221111-3 Mosty drogowe
Lp. | Numer Specyfikacji Technicznej | Wyszczególnienie elementów rozliczeniowych | Jednostka |  | Cena jedn.[zł] | Wartość [zł netto]
|  |  | Nazwa | Ilość
1 | 2 | 3 | 4 | 5 | 6 | 7
CZĘŚĆ DROGOWA - DROGA DOCELOWA
1 | DM.00.00.00 | WYMAGANIA OGÓLNE |  |  |  | 0
1 |  | Koszt dostosowania się do wymagań Warunków Kontraktu i Wymagań Ogólnych zawartych w Specyfikacji Technicznej D-M. 00.00.00, a w tym m.in.: | ryczałt | 1
przestrzeganie zapisów decyzji środowiskowej i uzgodnień RDOŚ
monitoring obiektów i budynków znajdujących się w pobliżu robót
rozpoznanie saperskie wraz z usunięciem niewypałów
Koszt wykonania projektów technologicznych, wymienionych w STWiORB i dokumentacji projektowej
Koszt wykonania rusztowań, deskowań i innych prac tymczasowych niezbędnych do wykonania robót zgodnie z projektem i warunkami kontraktu
Koszt opracowania receptur i wykonania badań dla wszystkich materiałów do wykonania robót, w tym min. dla betonów, zapraw, materiałów kamiennych, itp..
Koszt odtworzenia pasa drogowego
Koszt wprowadzenia i utrzymania czasowej organizacji ruchu
Koszt utrzymania zaplecza Wykonawcy robót
2 | D.01.00.00 | ROBOTY PRZYGOTOWAWCZE
| D.01.01.01 | Odtworzenie trasy i punktów wysokościowych |  | 0
2 |  | - Roboty pomiarowe dla potrzeb budowy mostu z dojazdami | km | 0.219
| D.01.02.01 | Usunięcie drzew i krzewów |  | 0
3 |  | - Wycinka drzew | szt. | 114
4 |  | - Usunięcie krzewów | ha | 0.02
| D.01.02.02 | Zdjęcie warstwy humusu i/lub darniny |  | 0
5 |  | - Zdjęcie warstwy humusu gr. 15cm | m2 | 3040
|  | Rozbiórki |  | 0
6 | D.05.03.11 | Frezowanie warstw nawierzchni jezdni bitumicznej gr.16 cm wraz z wywozem na miejsce wskazane przez Zamawiającego i z utylizacją | m2 | 1082
7 | D.01.02.03 | Rozbióka nawierzchni żwirowo-gruntowej dróg lokalnych, zjazdów i placów o gr. 20 cm wraz z wywozem na wysypisko Wykonwcy i z utylizacją | m2 | 613
8 | D.01.02.03 | Rozbióka podbudowy z kruszyw o gr. 20 cm wraz z wywozem na wysypisko Wykonwcy i z utylizacją | m2 | 1154
9 | D.01.02.03 | Rozbiórka barier drogowych wraz z wywozem na wysypisko Wykonwcy i z utylizacją | m | 35
10 | D.01.02.03 | Rozbiórka ogrodzeń | m | 81.5
11 | D.01.02.03 | Rozbiórka przepustów wraz z wylotami wraz z wywozem na wysypisko Wykonwcy i z utylizacją | m | 11.2
3 | D.02.00.00 | ROBOTY ZIEMNE
| D.02.01.01 | Wykonanie wykopów |  | 0
12 |  | - Wykop pod nawierzchnie drogowe w gruntach niespoistych | m3 | 1214.0187
| D.02.03.01 | Wykonanie nasypów |  | 0
13 |  | Wykonanie nasypów z gruntu niewysadzinowego zakupionego i dostarczonego przez Wykonawcę, pod pobocza i dla uzupełnienia konstrukcji drogi | m3 | 360.7029
4 | D.03.00.00 | ODWODNIENIE KORPUSU DROGOWEGO
| D.03.01.01 | Przepusty |  | 0
14 |  | - Wykonanie przepustu - wylotu WKD-1 kanliacji deszczowej DN 400 | m | 10
15 |  | - Wykonanie przepustów - pod zjazdami DN 400 | m | 26.5
16 |  | - Wykonanie umocnienia wylotów przepustów | m2 | 18.75
| D.03.02.01 | Kanalizacja deszczowa
17 |  | Kanały z rur PVC SN8 łączonych na wcisk o śr. zewn. 200 mm wraz z kształtkami PCV SN8 | m | 37
18 |  | Wykonanie studzienek kanalizacyjnych DN 500 z wpustem | szt. | 5
19 |  | Wykonanie wylotów odwodnienia | szt. | 5
20 |  | - Wykonanie umocnienia wylotów kanalizacji | m2 | 9.2
5 | D.04.00.00 | PODBUDOWY
| D.04.04.01 | Korytowanie z profilowaniem i zagęszczeniem podłoża |  | 0
21 |  | - Korytowanie z zagęszczeniem podłoża od nawierzchnię jezdni drogowej | m2 | 2149.5
22 |  | - Korytowanie z zagęszczeniem podłoża pod nawierzchnię drogi kostki betonowej | m2 | 88
23 |  | - Korytowanie z zagęszczeniem podłoża pod nawierzchnię dróg technologicznych i zjazdów | m2 | 270
| D.04.02.02 | Warstwa ulepszonego podłoża i pomocnicze |  | 0
24 |  | Warstwy ulepszonego podłoża z mieszanki niezwiązanej lub grunt niewysadzinowy o CBR >=20%, gr. 40 cm pod nawierzchnię jezdni drogowej | m2 | 2149.5
25 |  | Warstwy ulepszonego podłoża z mieszanki niezwiązanej lub grunt niewysadzinowy o CBR >=20%, gr. 40 cm pod nawierzchnię kostki betonowej | m2 | 88
26 |  | Podbudowa pomocnicza z mieszanki niezwiązanej o CBR >=60% gr. 24 cm pod nawierzchnię jezdni drogowej | m2 | 2149.5
27 |  | Warstwy ulepszonego podłoża z mieszanki niezwiązanej -piasek, gr. 15 cm pod nawierzchnię dróg technologicznych i zjazdów | m2 | 270
| D.04.04.02 | Podbudowa z kruszywa łamanego stabilizowanego mechanicznie | 0 | 0
28 |  | -Podbudowa zasadnicza z kruszywa łamanego stabilizowanego mechanicznie C90/3 gr. 20cm pod nawierzchnię jezdni drogowej | m2 | 2006.2
29 |  | -Podbudowa zasadnicza z kruszywa łamanego stabilizowanego mechanicznie C90/3 gr. 15cm pod nawierzchnię z kostki betonowej | m2 | 88
30 |  | '- Podbudowa zasadnicza z - podbudowa zasadnicza z tłuczenia 31,5/63 klinowana klińcem 4/20 gr. 15cm pod nawierzchnię dróg technologicznych i zjazdów | m2 | 270
| D.04.07.01 | Podbudowa zasadnicza |  | 0
31 |  | - Podbudowa zasadnicza AC22 P o grubości po zagęszczeniu 7 cm wraz z oczyszczeniem i skropieniem podbudowy z kruszywa przed ułożeniem pod nawierzchnię jezdni drogowej | m2 | 1454.5
6 | D.05.00.00. | NAWIERZCHNIE
| D.05.02.02 | Nawierzchnia z kruszyw |  | 0
32 |  | Nawierzchnie z kruszywa łamanego stabilizowanego mechanicznie C90/3 gr. 15cm | m2 | 270
| D.05.03.03 | Warstwa wiążąca |  | 0
33 |  | Nawierzchnie z betonu asfaltowego AC16W o grubości 5 cm (warstwa wiążąca) wraz z oczyszczeniem i skropieniem podbudowy z betonu asfaltowego przed ułożeniem | m2 | 1447.5
| D.05.03.13 | Warstwa ścieralna z AC
34 |  | Nawierzchnia z AC 11S o grubości po zagęszczeniu 4 cm (warstwa ścieralna) wraz z oczyszczeniem i skropieniem warstwy wiążącej z betonu asfaltowego przed ułożeniem | m2 | 1433
| D.05.03.23 | Wykonanie nawierzchni z kostki betonowej
35 |  | - Wykonanie nawierzchni z kostki betonowej gr. 8 cm na podsypce cementowo-piaskowej 1:4 gr. 3 cm | m2 | 32
| D.05.03.26 | Wykonanie połączeń między starą i nową nawierzchnią
36 |  | - Połączenia między starą a nową nawierzchnią geosiatką szklaną | m2 | 23
37 |  | - Siatka zbrojąca pod warstwą ścieralną nad obiektem i dojazdami | m2 | 160.8
7 | D.06.00.00. | ROBOTY WYKOŃCZENIOWE
| D.06.03.01 | Pobocza |  | 0
38 |  | - Umocnienie poboczy drogi i zjazdów kruszywem gr. 15 cm | m2 | 576
| D.06.04.01 | Rowy |  | 0
39 |  | - wykonanie rowów o szer. dna 40 cm | m | 345.5
8 | D.07.00.00. | URZĄDZENIA BEZPIECZEŃSTWA RUCHU
| D.07.01.01 | Oznakowanie poziome -Stała organizacja ruchu |  | 0
40 |  | Oznakowanie poziome wtkonane w technolgii grubowarstwowej | m2 | 129.446
| D.07.02.01 | Oznakowanie pionowe -Stała organizacja ruchu |  | 0
41 |  | Demontaż znaków | szt. | 2
42 |  | Demontaż słupków i znaów hektometrowych | szt. | 6
43 |  | Montaż znaków | szt. | 1
44 |  | Montaż słupków | szt. | 1
45 |  | Montaż znaków hektometrowych | szt. | 4
| D.07.05.01 | Bariery na dojazdach |  | 0
46 |  | - Montaż barier ochronnych stalowych oraz odcinków przejściowych barieroporęczy mocowanych w gruncie zgodne z PN EN 1317 | m | 310
| D.07.06.01 | Balustrady na dojazdach |  | 0
47 |  | - Montaż balustrad w gruncie | m | 66
48 |  | - Odtworzenie ogrodzeń | m | 76.5
9 | D.08.00.00 | ELEMENTY DRÓG
| D.08.01.01 | Krawężniki betonowe |  | 0
49 |  | - Krawężniki betonowe o wym. 20/30cm na ławie betonowej z betonu C12/15, | m | 26
| D.08.03.01 | Obrzeża betonowe |  | 0
50 |  | - Obrzeża drogowe na ławie betonowej z oporem, z betonu C12/15 | m | 114
| D.08.05.01 | Ścieki krawężnikowe |  | 0
51 |  | - Ścieki krawężnikowe na ławie betonowej z oporem, z betonu C12/15 | m | 106
10 | D.09.00.00 | ZIELEŃ DROGOWA
| D.09.01.01 | Odtworzenie zieleni i humusowanie |  | 0
52 |  | - Humusowanie skarp nasypów gr. 15cm | m2 | 1520
53 |  | - Nasadzenia zastępcze drzew | szt. | 43
SUMA [NETTO ZŁ]: | [5 empty] | 0
CZĘŚĆ MOSTOWA - MOST NA BELKACH TYPU KUJAN
11 |  | ROBOTY PRZYGOTOWAWCZE
| D.01.01.01 | Obsługa geodezyjna
54 |  | Wytyczenie obiektu | m | 23
| D.01.02.03 | Rozbiórka obiektu
55 |  | Rozbiórka nawierzchni mostu | m2 | 77
56 |  | Rozbiórka izolacji mostu | m2 | 77
57 |  | Demontaż balustrad mostu | m | 32.36
58 |  | Demontaż elementów żelbetowych mostu | m3 | 167.86
12 |  | FUNDAMENTOWANIE
| M.11.01.01 | Wykonanie wykopów fundamentowych
59 |  | Wykonanie wykopów w gruntach nieskalistych - do utylizacji | m3 | 590.5
| M.11.01.04 | Zasypanie wykopów z zagęszczeniem
60 |  | Zasypanie wykopów z zagęszczeniem z gruntu przepuszczalnego | m3 | 310.9
| M.11.03.08 | Pale prefabrykowane
61 |  | Wykonanie pali prefabrykowanych wbijanych 40x40 cm dł 13 m | szt. | 32
62 |  | Probne obciążenie pala | szt. | 2
| M.11.04.01 | Zabezpieczenie wykopów
63 |  | Wbicie ścianek szczelnych | m2 | 565.2
13 |  | ZBROJENIE
| M.12.01.03 | Zbrojenie stalą klasy AIIIN (B500SP)
64 |  | - fundamentów | kg | 10062
65 |  | - konstrukcji ramy | kg | 27167
66 |  | - kap chodnikowych | kg | 4625
67 |  | - płyt przejściowych | kg | 4298
14 |  | BETON
| M.13.01.01 | Beton fundamentów
68 |  | Fundament B35 (C30/37) | m3 | 40
| M.13.01.01 | Beton ramy
69 |  | Beton konstrukcji ramy C30/37 | m3 | 185
| M.13.01.01 | Beton kap
70 |  | Beton kap prostych B35 (C30/37) | m3 | 50
| M.13.01.01 | Beton płyt przejściowych
71 |  | Beton płyt przejściowych B35 (C30/37) | m3 | 31.6
| M.13.01.01 | Beton niekonstrukcyjny
72 |  | Beton niekonstrukcyjny C16/20 | m3 | 16
| M.13.03.02 | Prefabrykaty betonowe
73 |  | Prefabrykowane belki typu "Kujan NG15/890" Wydłużona L=16,0m | szt. | 10
74 |  | Prefabrykowane belki typu "Kujan NG15/890W" Wydłużona L=16,0m | szt. | 2
75 |  | Prefabrykowane belki typu "Kujan NG15/590" Wydłużona L=16,0m | szt. | 3
| M.13.03.01 | Prefabrykaty polimerobetonowe
76 |  | Prefabrykowane deski gzymsowe z polimerobetonu 1000x500x40mm | m | 49.6
15 |  | KONSTRUKCJE STALOWE
| M.12.01.03 | Drobne elementy stalowe
77 |  | Kotwy kap | szt. | 96
16 |  | IZOLACJE I NAWIERZCHNIE
| M.15.01.02 | Izolacja cienka
78 |  | Izolacja cienka bitumiczna | m2 | 206.44
| M.15.01.03 | Izolacja gruba
79 |  | Izolacja gruba z papy zgrzewalnej-jednowarstwowa na powierzchni ustroju nośnego i płyt przejściowych | m2 | 337.1124
80 |  | Izolacja gruba z papy zgrzewalnej-dwuwarstwowa - dodatkowa warstwa pod kapami chodnikowymi | m2 | 96.8272
| M.15.04.02 | Nawierzchnia jezdni-warstwa wiążąca
81 |  | Nawierzchnia jezdni z asfaltu lanego MA11 - warstwa wiążąca o grubości 5 cm na moście i dojazdach | m2 | 124.5
| D.05.03.13 | Nawierzchnia jezdni-warstwa ścieralna
82 |  | Nawierzchnia jezdni z SMA11- warstwa ścieralna o grubości 4,0cm | m2 | 124.5
| M.15.03.01 | Nawierzchnia na kapach
83 |  | Nawierzchnia na kapach z żywic epoksydowo-poliuretanowych gr. 5mm | m2 | 141.36
17 |  | ODWODNIENIE
| M.16.01.01 | Wpusty mostowe
84 |  | Wpusty mostowe żeliwne | szt. | 1
| M.16.01.03 | Odwodnienie izolacji pomostu
85 |  | Drenaż prefabrykowany z zywic i geowókniny | m | 78.2
86 |  | Sączki Ø 50 | szt. | 6
| M.20.01.02 | Drenaż
87 |  | Rurka drenarska PCV Ø 113 za płytami przejsciowymi | m | 37.5
18 |  | DYLATACJE
| M.18.04.02 | Uciąglenie nawierzchni
88 |  | Uciąglenie nawierzchni z nacięciem warstwy ścieralnej z wypełnieneim nacięcia masą trwale plastyczną | m | 30
| M.18.04.01 | Zabezpieczenie szczelin dylatacyjnych
89 |  | Zabezpieczenie szczelin dylatacyjnych dylatacji pozornych | m | 17.1
19 |  | ELEMENTY ZABEZPIECZAJĄCE
| M.19.01.01 | Krawężniki kamienne
90 |  | Krawężnik mostowy kamienny 20x20 na podlewce niskoskurczowej | m | 49.2
| M.19.01.04 | Balustrady
91 |  | Balustrada na moście | mb | 49.6
92 |  | Balustrada schodów skarpowych | mb | 6
| M.19.01.02 | Bariery ochronnena obiektach mostowych
93 |  | Bariery ochronne na obiektach mostowych | m | 49.2
20 |  | INNE ROBOTY MOSTOWE
| M.20.04.06 | Rury osłonowe
94 |  | Rury osłonowe RHDPE fi 110mm | m | 49.2
| M.20.01.11 | Umocnienie skarp i powierzchni poziomych
95 |  | Umocnienie skarp i powierzchni poziomych tkamieniem zatopionym w betonie | m2 | 49.8
| M.20.01.09 | Schody skarpowe
96 |  | Schody skarpowe | m | 6
| M.20.01.08 | Zabezpieczenie antykorozyjne powierzchni betonowych
97 |  | Zabezpieczenie powłoką malarską bez zdolności pokrywania rys belek typu Kujan | m2 | 241.178
98 |  | Zabezpieczenie powłoką malarską z minimalną zdolnością pokrywania rys | m2 | 47.8028
| M.20.10.01 | Repery
99 |  | Znaki wysokościowe na obiekcie | szt. | 12
CZĘŚĆ TELETECHNICZNA
21 |  | TELETECHNIKA
Wykonanie kanału technologicznego
100 |  | Wykopy (grunt do wywozu) wraz z umocnieniem ścian wykopu | m3 | 154
101 |  | Wywóz nadmiaru gruntu samochodami samowyładowczymi na składowisko wraz z kosztem składowania i utylizacji | m3 | 174
102 |  | Budowa studni kablowych prefabrykowanych | szt. | 5
103 |  | Montaż elementów mechanicznej ochrony przed ingerencją osób nieuprawnionych w studniach kablowych - montaż pokryw dodatkowych z listwami, rama lekka | szt. | 5
104 |  | Końcowa regulacja wysokościowa studni kablowych | szt. | 5
105 |  | Budowa kanalizacji kablowej KTu z rury RO (1xRHDPEk-S 110/6.3) z uszczelnieniem otworów i połączeń | m | 136
106 |  | Budowa kanalizacji kablowej KTp z rury RO (2xRHDPEk-S 125/6.3) z uszczelnieniem otworów i połączeń | m | 62
107 |  | Budowa kanalizacji kablowej KTu i KTp z rury RS (3x40x3.7) z uszczelnieniem otworów i połączeń | m | 172
108 |  | Budowa kanalizacji kablowej KTu i KTp z z rury WMR (1x40x3.7) z uszczelnieniem otworów i połącze | m | 172
109 |  | Zasypywanie wykopów liniowych dowiezionym, nowym gruntem zasypowym | m3 | 148.816
110 |  | Podłoża pod kanały i obiekty z materiałów sypkich grubości 10 cm (podsypka) | m3 | 16.2
111 |  | Podłoża pod kanały i obiekty wykonywane z betonu C12/15, o grubości 15 cm - pod studnie | m2 | 20
| D.01.03.04A D.01.03.04B | Wykonanie kanału technologicznego dla przebudowywanej teletechniki
112 |  | Wykopy (grunt do wywozu) wraz z umocnieniem ścian wykopu | m3 | 174
113 |  | Wywóz nadmiaru gruntu samochodami samowyładowczymi na składowisko wraz z kosztem składowania i utylizacji | m3 | 174
114 |  | Budowa studni kablowych prefabrykowanych SKR2 | szt, | 6
115 |  | Montaż elementów mechanicznej ochrony przed ingerencją osób nieuprawnionych w studniach kablowych - montaż pokryw dodatkowych z listwami, rama lekka | szt, | 6
116 |  | Końcowa regulacja wysokościowa studni kablowych | szt, | 6
117 |  | Budowa stelaża zapasu kabla SZ-2 | szt, | 2
118 |  | Budowa kanalizacji kablowej KTu z rury RO (1xRHDPEk-S 110/6,3) z uszczelnieniem otworów i połączeń | m | 200
119 |  | Budowa kanalizacji kablowej KTu z rury (1x32x3,7) z uszczelnieniem otworów i połączeń | m | 200
120 |  | Budowa kanalizacji kablowej KTu z rury RO (1xRHDPEk-S 125/7,1 ) z uszczelnieniem otworów i połączeń | m | 5
121 |  | Demontaż istniejącego rurociągu telekomunikacyjnego | m | 180
122 |  | Zasypywanie wykopów liniowych dowiezionym, nowym gruntem zasypowym | m3 | 148.816
123 |  | Podłoża pod kanały i obiekty z materiałów sypkich grubości 10 cm (podsypka) | m3 | 16.4
124 |  | Podłoża pod kanały i obiekty wykonywane z betonu C12/15, o grubości 15 cm - pod studnie | m2 | 24
| D.01.03.04A | Wykonanie przebudowy teletechniki
125 |  | Układanie kabla telekomunikacyjnego Z-XOTKtsd 12J | m | 280
126 |  | Budowa złącza kablowego (mufa FIST-GC02-BC6) | kpl, | 2
127 |  | Demontaż kabli teletechnicznych z likwidacją ciągów kanalizacji kablowej | m | 180
128 |  | Oznakowanie trasy sieci ułożonego w ziemi taśmą ostrzegawczą pomarańczowa szerokości 15cm | m | 280
129 |  | Pomiary reflektometryczne linii światłowodowych | kpl, | 1
130 |  | Pomiary tłumienności kabla | kpl, | 1 |  | 0
CZĘŚĆ DROGOWA - OBJAZD TYMCZASOWY
22 | D.01.00.00 | ROBOTY PRZYGOTOWAWCZE
| D.01.01.01 | Odtworzenie trasy i punktów wysokościowych |  | 0
131 |  | - Roboty pomiarowe dla potrzeb budowy mostu tymczasowegoz dojazdami | km | 0.111
| D.01.02.02 | Zdjęcie warstwy humusu i/lub darniny |  | 0
132 |  | - Zdjęcie warstwy humusu gr. 15cm | m2 | 710
| D.01.02.03 | Rozbiórki |  | 0
133 |  | Frezowanie warstw nawierzchni jezdni bitumicznej tymczasowej gr.16 cm wraz z wywozem na miejsce wskazane przez Zamawiającego i z utylizacją | m2 | 318
134 |  | Rozbióka podbudowy drogi tymczasowej z kruszyw o gr. 20 cm wraz z wywozem na wysypisko Wykonwcy i z utylizacją | m2 | 318
135 |  | Rozbióka chodnika z kruszyw | m2 | 117
136 |  | Rozbióka nawierzchni placu poboru wody | m2 | 340
137 |  | Rozbiórka barier drogowych tymczasowych wraz z wywozem na wysypisko Wykonwcy i z utylizacją | m | 107.5
138 |  | Rozbiórka balustrad drogowych tymczasowych | m | 84
139 |  | Rozbiórka krawężników | m | 58
23 | D.02.00.00 | ROBOTY ZIEMNE
| D.02.01.01 | Wykonanie wykopów |  | 0
140 |  | - Wykop - likwidacja nasypu tymczasowego | m3 | 1004.975
| D.02.03.01 | Wykonanie nasypów |  | 0
141 |  | Wykonanie nasypów tymczasowych z gruntu niewysadzinowego zakupionego i dostarczonego przez Wykonawcę | m3 | 1004.975
24 | D.04.00.00 | PODBUDOWY
| D.04.04.01 | Korytowanie z profilowaniem i zagęszczeniem podłoża |  | 0
142 |  | - Korytowanie z zagęszczeniem podłoża od nawierzchnię jezdni drogowej | m2 | 318
143 |  | - Korytowanie z zagęszczeniem podłoża pod chodnik z kruszyw | m2 | 117
144 |  | Otworzenie nawierzchni placu poboru wody | m2 | 340
| D.04.04.02 | Podbudowa z kruszywa łamanego stabilizowanego mechanicznie | 0 | 0
145 |  | -Podbudowa zasadnicza z kruszywa łamanego stabilizowanego mechanicznie C90/3 gr. 20cm pod nawierzchnię jezdni drogowej | m2 | 318
146 |  | -Podbudowa zasadnicza z kruszywa łamanego stabilizowanego mechanicznie C90/3 gr. 15cm pod nawierzchnię drogi pieszo-rowerowej | m2 | 117
147 |  | Otworzenie nawierzchni placu poboru wody | m2 | 340
| D.04.07.01 | Podbudowa zasadnicza |  | 0
148 |  | - Podbudowa zasadnicza AC22 P o grubości po zagęszczeniu 7 cm wraz z oczyszczeniem i skropieniem podbudowy z kruszywa przed ułożeniem pod nawierzchnię jezdni drogowej | m2 | 318
25 | D.05.00.00. | NAWIERZCHNIE
| D.05.02.02 | Nawierzchnia z kruszyw |  | 0
149 |  | Nawierzchnie z kruszywa łamanego stabilizowanego mechanicznie C90/3 gr. 15cm | m2 | 117
150 |  | Otworzenie nawierzchni placu poboru wody | m2 | 340
| D.05.03.03 | Warstwa wiążąca |  | 0
151 |  | Nawierzchnie z betonu asfaltowego AC16W o grubości 5 cm (warstwa wiążąca) wraz z oczyszczeniem i skropieniem podbudowy z betonu asfaltowego przed ułożeniem | m2 | 302.5
| D.05.03.03 | Warstwa ścieralna z AC |  | 0
152 |  | Nawierzchnia z AC11S o grubości po zagęszczeniu 4 cm (warstwa ścieralna) wraz z oczyszczeniem i skropieniem warstwy wiążącej z betonu asfaltowego przed ułożeniem | m2 | 318
26 | D.06.00.00. | ROBOTY WYKOŃCZENIOWE
| D.06.03.01 | Pobocza |  | 0
153 |  | - Umocnienie poboczy drogi i zjazdów kruszywem gr. 15 cm | m2 | 142.5
| D.06.04.01 | Rowy |  | 0
154 |  | - wykonanie rowów o szer. dna 40 cm | m | 23.5
27 | D.07.00.00. | URZĄDZENIA BEZPIECZEŃSTWA RUCHU
| D.07.02.01 | Oznakowanie pionowe -czasowa organizacja ruchu |  | 0
155 |  | Demontaż znaków | szt. | 20
156 |  | Demontaż słupków | szt. | 20
157 |  | Montaż znaków | szt. | 20
158 |  | Montaż słupków | szt. | 20
| D.07.05.01 | Bariery na dojazdach |  | 0
159 |  | - Montaż barier ochronnych stalowych oraz odcinków przejściowych barieroporęczy mocowanych w gruncie zgodne z PN EN 1317 | m | 107.5
| D.07.06.01 | Balustrady na dojazdach |  | 0
160 |  | - Montaż balustrad drogowych tymczasowych U-11a na dojazdach | m | 84
28 | D.08.00.00 | ELEMENTY DRÓG
| D.08.01.01 | Krawężniki betonowe |  | 0
161 |  | - Krawężniki betonowe o wym. 20/30cm na ławie betonowej z betonu C12/15, | m | 58
29 | D.09.00.00 | ZIELEŃ DROGOWA
| D.09.01.01 | Odtworzenie zieleni i humusowanie |  | 0
162 |  | - Humusowanie skarp nasypów gr. 15cm | m2 | 220
CZĘŚĆ MOSTOWA - MOST TYMCZASOWY
30 |  | Fundamentowanie
163 | M.11.04.01 | Wbijanie ścianek szczelnych stalowych | m2 | 270
164 | M.11.04.01 | Wyciąganie ścianek szczelnych stalowych po zakończniu funkcjonowania mostu | m2 | 270
31 |  | Roboty ziemne
165 | M.11.01.04 | Formowanie nasypu i zasypek w rejonie mostu tymczasowego | m3 | 77.49
166 | M.11.01.01 | Roboty ziemne wykon. koparkami. - likwidacja nasypu | m3 | 77.49
32 |  | Konstrukcja obiektu
167 | M.11.01.04 | Podkłady z piasku pod płyty tymczasowe z zagęszczeniem | m3 | 56
168 | M.13.01.00 | Układanie fundmanetów z płyt żelbetowych | m2 | 144
169 | M.13.01.00 | Fundament betonowy tymczasowy | m3 | 18.4
170 | M.13.01.00 | Ścianki oporowe z prefabrykatów typu L - ścianki zapleczne konstrukcji tymczasowej | m | 16
171 | DM.00.00.00 | Most składany wraz z kosztem wynajęcia, budowy, utrzymania i likwidacji | kpl. | 1
172 | D.01.02.03 | Rozebranie ścianek oporowych typu L | m | 7.2
173 | D.01.02.03 | Rozbiórka fundamentów betonowych | m3 | 18.4
174 | D.01.02.03 | Rozebranie fundmanetu z płyt żelbetowych pełnych | m2 | 144
SUMA [NETTO ZŁ]:
RAZEM KOSZTORYS [NETTO ZŁ]:
PODATEK VAT [23%]:
RAZEM KOSZTORYS [BRUTTO ZŁ]: