## Karta
Data opracowania: 2026-04-03
KOSZTORYS OFERTOWY
Nazwa obiektu (robót):
Rozbudowa drogi powiatowej nr 1626B na odcinku od drogi powiatowej nr 1619B w kierunku wsi Koweła do granicy gminy Hajnówka i gminy Narew
Lokalizacja: woj. podlaskie, powiat hajnowski, gm. Narew i Hajnówka, Rzepiska-Koweła
Zamawiający :Zarząd Powiatu Hajnowskiego, 17-200 Hajnówka ul. A. Zina 1
Rodzaje robót według Wspólnego Słownika Zamówień
CPV symbol, opis
45111200-0 Roboty w zakresie przygotowania terenu pod budowę i roboty ziemne
45111240-2 Roboty w zakresie odwadniania gruntu
45111300-1 Roboty rozbiórkowe
45231112-3 Instalacja rurociągów
45233120-6 Roboty w zakresie budowy dróg
45233123-7 Roboty budowlane w zakresie dróg podrzędnych
45233290-8 Instalowanie znaków drogowych
45400000-1 Roboty wykończeniowe w zakresie obiektów budowlanych

## Uproszcz
Data opracowania: 2026-04-03
KOSZTORYS OFERTOWY
Rozbudowa drogi powiatowej nr 1626B na odcinku od drogi powiatowej nr 1619B w kierunku wsi Koweła do granicy gminy Hajnówka i gminy Narew
Opis | J.m. | ilość | Cena | Wartość
ROBOTY POMIAROWE
[CPV:45233120-6:Roboty w zakresie budowy
dróg]
1. KNNR 1 0111-0100 [D-01.01.01a] | km trasy | 0.42
Roboty pomiarowe przy liniowych robotach ziemnych
(drogi). Trasa dróg w terenie równinnym
2. KNNR 1 0111-0100 [D-01.01.01a] | 1 kpl | 1
Inwentaryzacja powykonawcza
3. KNNR 1 0111-0100 [D-01.01.01b] | 1 szt | 13
Stabilizacja słupkiem betonowym nowych punktów
granicznych
Razem wartość elementu nr 1.
ROBOTY PRZYGOTOWAWCZE I ROZBIÓRKOWE
[CPV:45111300-1:Roboty rozbiórkowe]
4. KRD 010204-81 [D-01.02.04] | szt | 4
Rozbiórki elementów oznakowania pionowego - rozebranie
słupków do znaków drogowych
5. KNNR 1 0202-0701 [D-01.02.02a] | m3 | 373.5
Mechaniczne usunięcie czarnoziemu o gr. do 30cm z
wywozem i utylizacją
6. KNNR 1W 0101-0100 [D-01.02.01] | szt | 5
Mechaniczne ścinanie drzew i karczowanie pni. Średnica
drzew 10-15 cm.
7. KNNR 1W 0101-0300 [D-01.02.01] | szt | 1
Mechaniczne ścinanie drzew i karczowanie pni. Średnica
drzew 26-35 cm.
8. KNNR 1W 0101-0400 [D-01.02.01] | szt | 1
Mechaniczne ścinanie drzew i karczowanie pni. Średnica
drzew 36-45 cm.
9. KNNR 1W 0101-0500 [D-01.02.01] | szt | 2
Mechaniczne ścinanie drzew i karczowanie pni. Średnica
drzew 46-55 cm.
10. KNKRB 1 0105-02 [D-01.02.01] | ha | 0.01
Mechaniczne i ręczne karczowanie zagajników średniej
gęstości
11. KNKRB 6 0604-05 [D-01.02.04] | m | 11.2
Rozebranie przepustów pod zjazdami z rur betonowych o
śr. 40 cm
12. KNNR 5 0705-0100 [D-01.03.04] | m | 7.5
Rury osłonowe dwudzielne A58PS z wykopaniem i
zasypaniem
Razem wartość elementu nr 2.
ROBOTY ZIEMNE
[CPV:45111200-0:Roboty w zakresie
przygotowania terenu pod budowę i roboty
ziemne]
13. KNNR 1 0202-0701 [D-02.01.01] | m3 | 846.59
Roboty ziemne wykonywane koparkami podsiębiernymi -
wykop
14. KNNR 1 0202-0701 [D-02.03.01] | m3 | 143.95
Roboty ziemne wykonywane koparkami podsiębiernymi -
nasyp
Razem wartość elementu nr 3.
ROBOTY NAWIERZCHNIOWE
[CPV:45233123-7:Roboty budowlane w zakresie
dróg podrzędnych]
15. KNNR 6 0103-0300 [D-04.01.01] | m2 | 3529
Profilowanie i zagęszczanie podłoża pod warstwy
konstr.nawierzchni. Wykonywane mechanicznie
16. KNNR 6 0113-0200 [D-04.04.02B] | m2 | 2706
Podbudowy z kruszyw łamanych C50/30 grubości 22 cm
17. KNR AT-03 0202-0100 [D-04.03.01] | m2 | 2706
Mechaniczne oczyszczenie i skropienie podbudowy emulsją
asfaltową na zimno zużycie emulsji asfaltowej 0,8kg/m2
18. KNNR 6 0308-0201 [D-05.03.05B] | m2 | 2581.5
Nawierzchnie z mieszanek mineralno-bitumicznych
(warstwa wiążąca AC16W) - grubość warstwy po
zagęszczeniu 5 cm
19. KNR AT-03 0202-0200 [D-04.03.01] | m2 | 2581.5
Mechaniczne oczyszczenie i skropienie nawierzchni
bitumicznej, emulsją asfaltową na zimno zużycie emulsji
asfaltowej 0,5kg/m2
20. KNNR 6 0309-0204 [D-05.03.05A] | m2 | 2540
Nawierzchnie z mieszanek mineralno-bitumicznych
(warstwa ścieralna AC11S). Grubość warstwy po
zagęszczeniu 4 cm
Razem wartość elementu nr 4.
ZJAZDY
[CPV:45233120-6:Roboty w zakresie budowy
dróg]
21. KNNR 6 0101-0300 [D-04.01.01] | m2 | 226
Koryta pod zjazdy - głębokość do 30 cm
22. KNNR 6 0103-0100 [ D-04.01.01] | m2 | 226
Profilowanie i zagęszczanie podłoża pod warstwy
konstr.nawierzchni. Wykonywane ręcznie
23. KNNR 6 0113-0200 [D-04.04.02B] | m2 | 226
Nawierzchnia z kruszyw łamanych C50/30 grubości 22 cm
Razem wartość elementu nr 5.
ODWODNIENIE
[CPV:45111240-2:Roboty w zakresie odwadniania
gruntu]
24. KNNR 6 0605-0100 [D-06.02.01] | m3 | 36
Przepusty rurowe. ławy fundamentowe żwirowe
25. KNNR 6 0605-0600 [D-06.02.01] | m | 90
Przepusty rurowe. Elementy rury PEHD 40 cm, z
wykopaniem i zasypaniem
26. KNNR 1 0503-0300 [D-06.01.01] | m2 | 1992
Plantowanie (obrobienie na czysto) skarp i dna wykopów
wykonywanych mechanicznie - rowy
27. KNNR 10W 2513-0500 [D-06.04.01] | m | 57
Odmulanie mechaniczne rowów. grubość warstwy odmulenia
30 cm,
28. KNR 2-01 0516-0500 [D-06.01.01] | m2 | 44
Umocnienie skarp i dna rowów brukiem z kamienia polnego
na podsypce cementowo-piaskowej
Razem wartość elementu nr 6.
KANAŁ TECHNOLOGICZNY
[CPV:45231112-3:Instalacja rurociągów]
29. Analiza własna [D-01.03.04] | m | 421.5
Wykonanie wykopu i zasypanie wykopu pod KT do gł. 2,00m
z zagęszczeniem
30. Analiza własna [D-01.03.04] | m | 389
Kanał typu ulicznego KTu
- 1 rura osłonowa RO
o przekroju 125/7,1
- 3 rury światłowodowe RS i 1 prefabrykowanej wiązki
mikrorur WMR dla potrzeb budowy linii
telekomunikacyjnych o przekroju odpowiednio RS – 3 x
40/3,7 i WMR – 40/34/7x10/8.
31. Analiza własna [D-01.03.04] | m | 32.5
Kanał typu przepustowego KTp
- 1 rura osłonowa
RO o przekroju 125/7,1
- 1 rura osłonowa RO o przekroju 125/7,1 z
zaciągniętymi 3 rurami światłowodowymi RS i 1
prefabrykowanej wiązki mikrorur WMR dla potrzeb budowy
linii telekomunikacyjnych o przekroju odpowiednio RS –
3 x 40/3,7 i WMR – 40/34/7x10/8.
32. TP S.A. 039 0204-0400 [D-01.03.04] | szt | 1
Włączenie się do istniejącej studni KT
33. TP S.A. 039 0206-0600 [D-01.03.04] | odcinek | 4
Badanie szczelności zmontowanych odcinków kanalizacji
wtórnej i rurociągów kablowych o dług.do 2 km. W ziemi,
sprężarka, średnica rur 40 mm
34. TP S.A. 040 0301-0700 [D-01.03.04] | szt | 3
Budowa studni kablowych prefabrykowanych rozdzielczych
SKR. Studnia typu SKO-2
35. TP S.A. 040 0322-0200 [D-01.03.04] | szt | 3
Montaż elementów mechan.ochrony przed ingerencją osób
nieuprawnionych w istniejących studniach kabl..
Dodatkowa pokrywa z listwami, rama lekka
Razem wartość elementu nr 7.
ROBOTY WYKOŃCZENIOWE
[CPV:45400000-1:Roboty wykończeniowe w
zakresie obiektów budowlanych]
36. KNNR 6 0202-0200 [D-06.03.01A] | m2 | 823
Wykonanie poboczy z kruszywa C50/30 o gr. 10cm
37. KNNR 1 0507-0100 [D-06.01.01] | m2 | 1992
Humusowanie i obsianie skarp. Odtworzenie zieleni po
usunięciu drogi z gruntów prywatnych, przy grubości
warstwy humusu 5cm
38. KNNR 1 0507-0200 [D-06.01.01] | m2 | 1992
Humusowanie i obsianie skarp. Odtworzenie zieleni po
usunięciu drogi z gruntów prywatnych dodatek za każdy
następny 1cm grubości warstwy humusu - docelowa łączna
grubość 10cm
Razem wartość elementu nr 8.
OZNAKOWANIE I URZĄDZENIA BEZPIECZEŃSTWA RUCHU
[CPV:45233290-8:Instalowanie znaków
drogowych]
39. KNR 2-31 081 8/08 [D-07.02.01] | szt | 3
Rozebranie słupków do znaków
40. KNR 2-31 0703/03 [D-07.02.01] | szt | 4
Zdjęcie znaków zakazu, nakazu, ostrzegawczych i
informacyjnych
41. KNNR 6 0702-0101 [D-07.02.01] | szt | 5
Pionowe znaki drogowe. Słupki z rur stalowych # 70 mm
42. KNNR 6 0702-0400 [D-07.02.01] | szt | 8
Pionowe znaki drogowe. Tarcze znaków
43. KNNR 6 0702-0400 [D-07.02.01] | szt | 1
Pionowe znaki drogowe. przestawienie znaku A-6A bez
wymiany słupka
Razem wartość elementu nr 9.
Wartość kosztorysu :
Suma pozycji kosztorysowych :
Narzut globalny
Narzut globalny
Całkowita wartość wyceny

## Działy
Data opracowania: 2026-04-03
Tabela wartości elementów scalonych
Rozbudowa drogi powiatowej nr 1626B na odcinku od drogi powiatowej nr 1619B w kierunku wsi Koweła do granicy gminy Hajnówka i gminy Narew
Lp | Dział | Symbol CPV | Wartość
1. | 1. ROBOTY POMIAROWE | 45233120-6
2. | 2. ROBOTY PRZYGOTOWAWCZE I ROZBIÓRKOWE | 45111300-1
3. | 3. ROBOTY ZIEMNE | 45111200-0
4. | 4. ROBOTY NAWIERZCHNIOWE | 45233123-7
5. | 5. ZJAZDY | 45233120-6
6. | 6. ODWODNIENIE | 45111240-2
7. | 7. KANAŁ TECHNOLOGICZNY | 45231112-3
8. | 8. ROBOTY WYKOŃCZENIOWE | 45400000-1
9. | 9. OZNAKOWANIE I URZĄDZENIA BEZPIECZEŃSTWA RUCHU | 45233290-8
Wartość kosztorysu :
Suma pozycji kosztorysowych :
Narzut globalny
Narzut globalny
Całkowita wartość wyceny