## Materiały
Część 1 - elektronika
LP | Sprzęt/materiały | Jednostka miary | ILOŚĆ MINIMALNA | ILOŚĆ MAKSYMALNA | Specyfikacja | Cena jednostkowa brutto | Wartość brutto (do wyliczenia wartosci brutto przyjmujemy maksymalne ilości zamówienia, Kol. E) | Opis równowazności, o ile Wykonawca zaproponował asortyment równowazny
1 | Sterownik robota z kamerą | szt | 1 | 12 | - płytka rozwojowa oparta na układzie ESP32-S3 - Protokół WiFi: IEEE 802.11b/g/n - Protokół Bluetooth 5, Bluetooth Mesh: 125 Kb/s, 500 Kb/s, 1 Mb/s, 2 Mb/s - I/O 27 szt - Czterokanałowy sterownik silnika z mostkiem H o natężeniu prądu do 2,5 A - gniazdo microSD - w komplecie kamera i antena 2,4GHz
2 | Sterownik robota | szt | 1 | 12 | - wielofunkcyjny sterownik oparty na module ESP32-WROOM-32 - gniazdo karty pamięci - Interfejs LIDAR - Port do podłączenia zasilania XH2.54 - Układ monitorujący napięcie INA219 - AK09918C, 3-osiowy kompas elektroniczny - QMI8658C, 6-osiowy czujnik ruchu - 40-pinowe złącze GPIO - WiFi 2,4 GHz, Bluetooth 4.2 BLE i ESP-NOW - Układ sterowania silnikiem TB6612FNG - Interfejs serwomechanizmu magistrali szeregowej ST3215 - możliwość zasilania bezpośrednio przez akumulator litowo-jonowy 2S lub 3S
3 | Mikrokontroler 16GB | szt | 1 | 25 | - procesor: 4-rdzeniowy BCM2712 Cortex-A76 64bit 2,4GHz - RAM: minimum 168GB - łączność: wbudowane WiFi (2,4GHz i 5GHz) oraz Bluetooth 5 BLE - zamontowany slot na kartę pamięci microSD - złącza: - 2x microHDMI, - 2x USB3.0, - USB-C, - 2x PCI-Express 2.0, - UART - wentyalator - bateria RTC - GPIO (2x20 pin raster 2,54mm) - 2x MIPI DSI/CSI
4 | Zasilacz do mikrokontrolera | szt | 1 | 10 | - złącze: USB-C - wydajność prądowa: 5A przy 5V DC - wbudowana technologia Power Delivery - typ wtyczki: EU
5 | Aktywne chłodzenie mikrokontrolera | szt | 1 | 10 | System chłodzenia aktywnego dla mikrokomputera typu RaspberryPi Skład: Radiator żeberkowy + wentylator
6 | Silnik krokowy 0,2Nm | szt | 1 | 26 | - Rozdzielczość: 200 kroków/obr. (1,8° na krok) - Napięcie znamionowe: 12V - Moment trzymający: min. 2 kg-cm - Średnica wału: 5 mm - Typ wału: D - standard NEMA17
7 | Silnik krokowy 0,3Nm | szt | 5 | 78 | - Rozdzielczość: 200 kroków/obr. (1,8° na krok) - Napięcie znamionowe: 12V - Moment trzymający: min. 4 kg-cm - Średnica wału: 5 mm - Typ wału: D - standard NEMA17
8 | Sterownik silnika krokowego | szt | 5 | 104 | - oparty na układzie TB67S249FTG - Zasilanie: 10-47V - prąd max. 4,5A - rozdzielczość: 1/4, 1/8, 1/16, 1/32 - zasilanie części logicznej: 3-5V
9 | Servo standard | szt | 1 | 26 | - zasilanie: 4-6V - zakres ruchu: 150 - 270 stopni - Moment: min. 20kg*cm - typ: standard Servo - wodoodporne: tak - przekładnia: metalowa
10 | Sterownik serw I2C | szt | 1 | 15 | - liczba kanałów: 16 - komunikacja z mikrokontrolerem: I2C - napięcie: 3,3V i 5V - rozdzielczość PWM: 12bit
11 | Serwo TTL | szt | 5 | 78 | - Enkoder: magnetyczny - Moment: min. 25kg*cm - zakres obrotu: 360 stopni - zasilanie: 6-12V - przekładnia: metalowa - rozdzielczość kroku: 4096 - tryby pracy: serwo/ praca ciągła
12 | kontoler lotu FC+ESC | szt | 1 | 20 | - w zestawie kontorler lotu i regulator obrotów odpowiednie do dronów autonomicznych - obsługiwany protokół: INAV - złącza UART: min 6 - obsługiwane silniki: min 6 - wbudowany żyroskop i barometr - pamięć czarnej skrzynki 16MB - obsługa telemetrii
13 | moduł GPS | szt | 2 | 20 | - wbudowany kompas - precyzja pozycjonowania: do 3m - obsługa protokołu INAV - dokładność pomiaru prędkości: 0,1m/s - maksymalne przyspieszenie: 4G - waga: do 15g - obsługiwane systemy: GPS, GLONASS, Galileo - kompatybilność z zaoferowanym kontrolerem lotu
14 | Flow Sensor | szt | 1 | 20 | - zasilanie 4-6V - zasięg: od 80mm - obsługa protokołu INAV - kompatybilność z zaoferowanym kontrolerem lotu
15 | Aparatura sterująca | szt | 2 | 26 | W komplecie nadajnik i odbiornik. Nadajnik: - ilość anten: minimum 2 - długość anteny: minimum 20mm - ilość kanałów: 6-10 - częstotliwość pracy: 2,4 - 2,48 GHz - modulacja: GFSK - ekran: LCD z białym podświetleniem - podstawowe programowalne funkcje: Dual rates, pozycja neutralna serwa, krzywa gazu, czułość gyro, odwrócenie kanału, utrzymanie obrotów silnika itd. Odbiornik: - ilość kanałów 10 - zasięg: minimum 500m - modulacja: GFSK
16 | silnik DC | szt | 5 | 50 | - przekładnia: 19:1 - zasilanie: 12V - wbudowany enkoder: 64 impulsy na obrót wału
17 | Silnik BLDC | szt | 5 | 50 | - przekładnia: 45:1 - moment obrotowy: 0,23Nm - enkoder: wbudowany o rozdzielczości 6 impulsów na obrót - zasilanie: 12V DC - wbudowany sterownik PWM
18 | Lidar 360 stopni | szt | 2 | 26 | - zakres pomiaru odległości: minimum 8m - częstotliwość skanowania: od 2Hz do 10Hz - system pomiarowy oparty na triangulacji - zakres skanowania: 0 - 360 stopni
19 | kamera AI | szt | 2 | 26 | - wbudowane kamery stereo: 2 szt. min 640x480 px - wbudowana kamera RGB: 1 sz. 13Mpx min. 4200x3100 px ostrość powyżej 50cm - interfejs: usb-c - moc obliczeniowa: min 4 TOPS - śledzenie obiektów: 2D i 3D
20 | Moduł łączności LoRa | szt | 5 | 30 | - bazujący na układzie ESP32 - wbudowany wyświetlacz - zintegrowany kontroler ładowania - złącze karty pamięci - komunikacja: Wi-Fi 802.11 b/g/n, Bluetooth 5.0 LE, LoRA - współpraca z Arduino IDE - zasilanie: usb-c, li-po 1s - praca w paśmie 868MHz
21 | Moduł zarządzania energią słoneczną | szt | 1 | 15 | - kompatybilność z panelami słonecznymi 6-24V - ładowanie akumulatora li-po: tak - moc wyjściowa: 3,3V/1A, 5V/1A - wskaźnik pojemności akumulatora: tak - wskaźnik ładowania przez USB: tak - wskaźnik ładowania przez panel słoneczny: tak - efektywność ładowania przez panel słoneczny: minimum 70%
22 | Ogniwo słoneczne 1W | szt | 1 | 25 | - moc: min. 1W - napięcie wyjściowe: min. 6V
23 | Ogniwo słoneczne 3W | szt | 1 | 25 | - moc: min. 3W - napięcie wyjściowe: min. 6V
24 | Czujnik odległości | szt | 1 | 10 | - zasilanie: 5V - zasięg: od min. 10 cm do min. 10m - komunikacja: I2C, UART - wodoodporność: IP65
25 | Czujnik 9DoF | szt | 1 | 10 | - wbudowany 3-osiowy akcelerometr - wbudowany 3-osiowy żyroskop - wbudowany 3-osiowy magnetometr - komunikacja: I2C - zasilanie: 3-5V - wbudowany konwerter napięć dla I2C - rozdzielczość pomiarów: 16 bit na każdy pomiar
RAZEM:
UWAGA! Zamawiajacy przewiduje możliwość dokonania zamiany asortymentu na inny wskazany w ofercie, po cenach jednostkowych oferty. Dostawa nastepuje zgodnie z zamówieniem Zamawiajacego, nie jest jednorazowa, tylko sukcesywna, zgodnie z zapotrzebowaniem.