## Arkusz1
CZĘŚĆ 3 - PROFILE
Lp | Sprzęt/materiały | ILOŚĆ MINIMALNA | ILOŚĆ MAKSYMALNA | JEDNOSTKA | Specyfikacja | Cena jednostkowa brutto | Wartość brutto (do wyliczenia wartosci brutto przyjmujemy maksymalne ilości zamówienia, Kol. D) | Opis równowazności, o ile Wykonawca zaproponował asortyment równowazny
1 | Profil aluminiowy V-slot 20x20mm | 10 | 104 | szt | Profil konstrukcyjny aluminiowy Szerokość 20 mm +/- 1% Wysokość 20 mm +/- 1% Długość : 200 cm +/- 1% Rowek : TYP V
2 | Profil aluminiowy V-slot 40x20mm | 5 | 52 | szt | Profil konstrukcyjny aluminiowy Szerokość 40 mm +/- 1% Wysokość 20 mm +/- 1% Długość : 200 cm +/- 1% Rowek : TYP V
3 | Rurka węglowa | 5 | 78 | szt | Średnica zewnętrzna: 6,0mm Średnica wewnętrzna: 4,0mm Grubość ścianki: 1mm Długość: 1000mm
RAZEM:
UWAGA! Zamawiajacy przewiduje możliwość dokonania zamiany asortymentu na inny wskazany w ofercie, po cenach jednostkowych oferty. Dostawa nastepuje zgodnie z zamówieniem Zamawiajacego, nie jest jednorazowa, a zgodnie z zapotrzebowaniem.