## Przedmiar
Rodos 7.0.17.4 [11673]
Przedmiar
Remont instalacji ciepłej wody użytkowej wraz z cyrkulacją oraz remont instalacji zimnej wody
Nr | Podstawa | Kod poz. | Nr ST | Opis robót | Jm | Ilość
1 | 2 | 3 | 4 | 5 | 6 | 7
1. Etap I - Poziomy
1.1. Prace montażowe
1 | KNR 0-13 0127/01 |  |  | Rurociągi wody zimnej z rur wielowarstwowych PE z wkładką Al, montaż na ścianach, połączenia zaciskowe (zaprasowywane), średnica 16x2.0mm | m | 140
2 | KNR 0-13 0127/01 |  |  | Rurociągi wody zimnej z rur wielowarstwowych PE z wkładką Al, montaż na ścianach, połączenia zaciskowe (zaprasowywane), średnica 20x2.0mm | m | 3
3 | KNR 0-13 0127/03 |  |  | Rurociągi wody zimnej z rur wielowarstwowych PE z wkładką Al, montaż na ścianach, połączenia zaciskowe (zaprasowywane), średnica 32x3.0mm | m | 64
4 | KNR 0-13 0127/04 |  |  | Rurociągi wody zimnej z rur wielowarstwowych PE z wkładką Al, montaż na ścianach, połączenia zaciskowe (zaprasowywane), średnica 40x3.5mm | m | 132
5 | KNR 0-13 0127/05 |  |  | Rurociągi wody zimnej z rur wielowarstwowych PE z wkładką Al, montaż na ścianach, połączenia zaciskowe (zaprasowywane), średnica 50x4.0mm | m | 86
6 | KNR 0-13 0127/06 |  |  | Rurociągi wody zimnej z rur wielowarstwowych PE z wkładką Al, montaż na ścianach, połączenia zaciskowe (zaprasowywane), średnica 65x4.5mm | m | 4
7 | KNR 0-34 0101/14 |  |  | Izolacja jednowarstwowa grubości 25mm rurociągów o średnicy zewnętrznej 18mm | m | 140
8 | KNR 0-34 0101/14 |  |  | Izolacja jednowarstwowa grubości 25mm rurociągów o średnicy zewnętrznej 22mm | m | 3
9 | KNR 0-34 0101/19 |  |  | Izolacja jednowarstwowa grubości 40mm rurociągów o średnicy zewnętrznej 35mm | m | 64
10 | KNR 0-34 0101/04 |  |  | Izolacja jednowarstwowa grubości 6mm rurociągów o średnicy zewnętrznej 42mm | m | 65
11 | KNR 0-34 0101/19 |  |  | Izolacja jednowarstwowa grubości 40mm rurociągów o średnicy zewnętrznej 40mm | m | 68
12 | KNR 0-34 0101/05 |  |  | Izolacja jednowarstwowa grubości 10mm rurociągów o średnicy zewnętrznej 54mm | m | 85
13 | KNR 0-34 0101/20 |  |  | Izolacja jednowarstwowa grubości 50mm rurociągów o średnicy zewnętrznej 54mm | m | 2
14 | KNR 0-34 0101/05 |  |  | Izolacja jednowarstwowa grubości 10mm rurociągów o średnicy zewnętrznej 63mm | m | 4
15 | KNR-W 2-15 0132/01.3 |  |  | Zawory przelotowe i zwrotne, instalacji wodociągowych z rur z tworzyw sztucznych o średnicy nominalnej 15mm - Cyrkulacyjny ogranicznik temperatury 52/70 st. C | szt | 9
16 | KNR-W 2-15 0132/03.7 |  |  | Zawory przelotowe i zwrotne, instalacji wodociągowych z rur z tworzyw sztucznych o średnicy nominalnej 25mm - zawór regulacyjny Dn25 | szt | 9
17 | KNR-W 2-15 0132/04.7 |  |  | Zawory przelotowe i zwrotne, instalacji wodociągowych z rur z tworzyw sztucznych o średnicy nominalnej 32mm - zawór regulacyjny Dn32 | szt | 9
18 | KNR-W 2-15 0132/05.7 |  |  | Zawory przelotowe i zwrotne, instalacji wodociągowych z rur z tworzyw sztucznych o średnicy nominalnej 40mm zawór regulacyjny Dn40 | szt | 2
19 | KNR-W 2-15 0127/01 |  |  | Próba szczelności instalacji wodociągowych z rur z tworzyw sztucznych o średnicy do 63mm w budynkach mieszkalnych | m | 429
20 | KNR-W 2-15 0128/01 |  |  | Płukanie instalacji wodociągowej w budynkach mieszkalnych | m | 429
1.2. Prace demontażowe
21 | KNR 4-01 0354/01 |  |  | Analogia: Wykucie ze ścian rur instalacji wodociągowej (przyjęto 1,0m na lokal) | m | 40
|  |  |  | 40*1,0 | m | 40
22 | KNR 4-02 0114/01 |  |  | Demontaż rurociągu stalowego ocynkowanego średnicy 15-20mm | m | 140
23 | KNR 4-02 0114/02 |  |  | Demontaż rurociągu stalowego ocynkowanego średnicy 25-32mm | m | 64
24 | KNR 4-02 0114/03 |  |  | Demontaż rurociągu stalowego ocynkowanego średnicy 40-50mm | m | 218
25 | KNR 4-02 0114/04 |  |  | Demontaż rurociągu stalowego ocynkowanego średnicy 65-80mm | m | 4
26 | KNR 4-04 1107/01.1 |  |  | Wywóz złomu z terenu rozbiórki samochodem skrzyniowym na odległość do 1km z załadunkiem i wyładunkiem ręcznym | t | 1.395
1.3. Prace budowlane
27 | KNR-W 4-01 0208/03 |  |  | Przebicie otworów o powierzchni do 0,05m2 w elementach z betonu żwirowego o grubości do 30cm - analogia - wykucie istniejących rurociągów w stropach | szt | 9
28 | KNR-W 4-01 0206/02 |  |  | Zabetonowanie otworów o powierzchni do 0,1m2 i głębokości ponad 10cm w stropach i ścianach | szt | 9
29 | KNR-W 4-01 0106/04 |  |  | Usunięcie z budynku gruzu i ziemi bez względu na kategorię | m3 | 0.108
|  |  |  | 9*0,2*0,2*0,3 | m3 | 0.108
2. Etap II - Piony
2.1. Prace montażowe
30 | KNR 0-13 0127/01 |  |  | Rurociągi wody zimnej z rur wielowarstwowych PE z wkładką Al, montaż na ścianach, połączenia zaciskowe (zaprasowywane), średnica 16x2.0mm | m | 76
31 | KNR 0-13 0127/01 |  |  | Rurociągi wody zimnej z rur wielowarstwowych PE z wkładką Al, montaż na ścianach, połączenia zaciskowe (zaprasowywane), średnica 20x2.0mm | m | 103
32 | KNR 0-13 0127/02 |  |  | Rurociągi wody zimnej z rur wielowarstwowych PE z wkładką Al, montaż na ścianach, połączenia zaciskowe (zaprasowywane), średnica 26x3.0mm | m | 137
33 | KNR 0-13 0127/03 |  |  | Rurociągi wody zimnej z rur wielowarstwowych PE z wkładką Al, montaż na ścianach, połączenia zaciskowe (zaprasowywane), średnica 32x3.0mm | m | 87
34 | KNR 0-13 0127/04 |  |  | Rurociągi wody zimnej z rur wielowarstwowych PE z wkładką Al, montaż na ścianach, połączenia zaciskowe (zaprasowywane), średnica 40x3.5mm | m | 15
35 | KNR 0-34 0101/14 |  |  | Izolacja jednowarstwowa grubości 25mm rurociągów o średnicy zewnętrznej 18mm | m | 76
36 | KNR 0-34 0101/14 |  |  | Izolacja jednowarstwowa grubości 25mm rurociągów o średnicy zewnętrznej 22mm | m | 103
37 | KNR 0-34 0101/14 |  |  | Izolacja jednowarstwowa grubości 25mm rurociągów o średnicy zewnętrznej 25mm | m | 63
38 | KNR 0-34 0101/02 |  |  | Izolacja jednowarstwowa grubości 6mm rurociągów o średnicy zewnętrznej 25mm | m | 75
39 | KNR 0-34 0101/19 |  |  | Izolacja jednowarstwowa grubości 40mm rurociągów o średnicy zewnętrznej 35mm | m | 12
40 | KNR 0-34 0101/02 |  |  | Izolacja jednowarstwowa grubości 6mm rurociągów o średnicy zewnętrznej 32mm | m | 75
41 | KNR 0-34 0101/04 |  |  | Izolacja jednowarstwowa grubości 6mm rurociągów o średnicy zewnętrznej 42mm | m | 15
42 | KNR-W 2-15 0132/01.3 |  |  | Zawory przelotowe i zwrotne, instalacji wodociągowych z rur z tworzyw sztucznych o średnicy nominalnej 15mm - zawór regulacyjny Dn15 | szt | 176
43 | KNR-W 2-15 0132/02.3 |  |  | Zawory przelotowe i zwrotne, instalacji wodociągowych z rur z tworzyw sztucznych o średnicy nominalnej 20mm - zawór regulacyjny Dn20 | szt | 176
44 | KNR-W 2-15 0127/01 |  |  | Próba szczelności instalacji wodociągowych z rur z tworzyw sztucznych o średnicy do 63mm w budynkach mieszkalnych | m | 418
45 | KNR-W 2-15 0128/01 |  |  | Płukanie instalacji wodociągowej w budynkach mieszkalnych | m | 418
2.2. Prace demontażowe
46 | KNR 4-01 0354/01 |  |  | Analogia: Wykucie ze ścian rur instalacji wodociągowej (przyjęto 1,0m na lokal) | m | 40
|  |  |  | 40*1,0 | m | 40
47 | KNR 4-02 0114/01 |  |  | Demontaż rurociągu stalowego ocynkowanego średnicy 15-20mm | m | 179
48 | KNR 4-02 0114/02 |  |  | Demontaż rurociągu stalowego ocynkowanego średnicy 25-32mm | m | 224
49 | KNR 4-02 0114/03 |  |  | Demontaż rurociągu stalowego ocynkowanego średnicy 40-50mm | m | 15
50 | KNR 4-04 1107/01.1 |  |  | Wywóz złomu z terenu rozbiórki samochodem skrzyniowym na odległość do 1km z załadunkiem i wyładunkiem ręcznym | t | 0.95
2.3. Prace budowlane
51 | KNR-W 4-01 0208/03 |  |  | Przebicie otworów o powierzchni do 0,05m2 w elementach z betonu żwirowego o grubości do 30cm - analogia - wykucie istniejących rurociągów w stropach | szt | 27
52 | KNR-W 4-01 0206/02 |  |  | Zabetonowanie otworów o powierzchni do 0,1m2 i głębokości ponad 10cm w stropach i ścianach | szt | 27
53 | KNR-W 4-01 0106/04 |  |  | Usunięcie z budynku gruzu i ziemi bez względu na kategorię | m3 | 0.324
|  |  |  | 27*0,2*0,2*0,3 | m3 | 0.324

## Kosztorys
Rodos 7.0.17.4 [11673]
Kosztorys
Remont instalacji ciepłej wody użytkowej wraz z cyrkulacją oraz remont instalacji zimnej wody
Nr | Podstawa | Opis robót | Jm | Nakład | Cena | Wartość
1 | 2 | 3 | 4 | 5 | 6 | 7
1. Etap I - Poziomy
1.1. Prace montażowe
1 | KNR 0-13 0127/01 | Rurociągi wody zimnej z rur wielowarstwowych PE z wkładką Al, montaż na ścianach, połączenia zaciskowe (zaprasowywane), średnica 16x2.0mm | m | 140
Robocizna
|  | Monterzy instalacji sanitarnych i ogrzewania gr.II | r-g | 0.1165
|  | Robotnicy gr.I | r-g | 0.0776
Materiały
|  | Rura wielowarstwowa PE z wkładką Al 16x2.0mm | m | 1.03
|  | Kolano 90° 16mm | szt | 0.28571
|  | Trójnik zaprasowany 16-16-16 | szt | 0.042857
|  | Złączka prosta z gw. zewn. 16-1/2' | szt | 0.12857
|  | Uchwyty do rur z PE 16mm | szt | 1.33
|  | Kołki rozporowe | szt | 1.33
|  | Materiały pomocnicze | % | 2.5
Sprzęt
|  | Samochód dostawczy 0,9t | m-g | 0.0008
Koszty bezpośrednie
Koszty zakupu 0%
Koszty pośrednie
Zysk
Razem pozycja
2 | KNR 0-13 0127/01 | Rurociągi wody zimnej z rur wielowarstwowych PE z wkładką Al, montaż na ścianach, połączenia zaciskowe (zaprasowywane), średnica 20x2.0mm | m | 3
Robocizna
|  | Monterzy instalacji sanitarnych i ogrzewania gr.II | r-g | 0.1165
|  | Robotnicy gr.I | r-g | 0.0776
Materiały
|  | Rura wielowarstwowa PE z wkładką Al 20x2.0mm | m | 1.03
|  | Kolano 90° 20mm | szt | 0.33333
|  | Trójnik zaprasowany 16-20-16 | szt | 0.33333
|  | Uchwyty do rur z PE 20mm | szt | 1.33
|  | Kołki rozporowe | szt | 1.33
|  | Materiały pomocnicze | % | 2.5
Sprzęt
|  | Samochód dostawczy 0,9t | m-g | 0.0008
Koszty bezpośrednie
Koszty zakupu 0%
Koszty pośrednie
Zysk
Razem pozycja
3 | KNR 0-13 0127/03 | Rurociągi wody zimnej z rur wielowarstwowych PE z wkładką Al, montaż na ścianach, połączenia zaciskowe (zaprasowywane), średnica 32x3.0mm | m | 64
Robocizna
|  | Monterzy instalacji sanitarnych i ogrzewania gr.II | r-g | 0.1326
|  | Robotnicy gr.I | r-g | 0.0884
Materiały
|  | Rura wielowarstwowa PE z wkładką Al 32x3.0mm | m | 1.03
|  | Kolano 90° 32mm | szt | 0.53125
|  | Trójnik zaprasowany 32-32-32 | szt | 0.015625
|  | Trójnik zaprasowany redukcyjny 32-26-32 | szt | 0.0625
|  | Trójnik zaprasowany redukcyjny 32-20-26 | szt | 0.046875
|  | Trójnik zaprasowany redukcyjny 32-26-26 | szt | 0.015625
|  | Złączka prosta z gw. zewn. 32-1' | szt | 0.28125
|  | Uchwyty do rur z PE 32mm | szt | 1.11
|  | Kołki rozporowe | szt | 1.11
|  | Materiały pomocnicze | % | 2.5
Sprzęt
|  | Samochód dostawczy 0,9t | m-g | 0.002
Koszty bezpośrednie
Koszty zakupu 0%
Koszty pośrednie
Zysk
Razem pozycja
4 | KNR 0-13 0127/04 | Rurociągi wody zimnej z rur wielowarstwowych PE z wkładką Al, montaż na ścianach, połączenia zaciskowe (zaprasowywane), średnica 40x3.5mm | m | 132
Robocizna
|  | Monterzy instalacji sanitarnych i ogrzewania gr.II | r-g | 0.147
|  | Robotnicy gr.I | r-g | 0.098
Materiały
|  | Rura wielowarstwowa PE z wkładką Al 40x3.5mm | m | 1.02
|  | Kolano 90° 40mm | szt | 0.37879
|  | Trójnik zaprasowany 40-40-40 | szt | 0.007576
|  | Trójnik zaprasowany redukcyjny 40-32-40 | szt | 0.068182
|  | Trójnik zaprasowany redukcyjny 40-32-32 | szt | 0.037879
|  | Złączka prosta z gw. zewn. 40-1 1/2' | szt | 0.13636
|  | Uchwyty do rur z PE 40mm | szt | 1
|  | Kołki rozporowe | szt | 1
|  | Materiały pomocnicze | % | 2.5
Sprzęt
|  | Samochód dostawczy 0,9t | m-g | 0.003
Koszty bezpośrednie
Koszty zakupu 0%
Koszty pośrednie
Zysk
Razem pozycja
5 | KNR 0-13 0127/05 | Rurociągi wody zimnej z rur wielowarstwowych PE z wkładką Al, montaż na ścianach, połączenia zaciskowe (zaprasowywane), średnica 50x4.0mm | m | 86
Robocizna
|  | Monterzy instalacji sanitarnych i ogrzewania gr.II | r-g | 0.1658
|  | Robotnicy gr.I | r-g | 0.1106
Materiały
|  | Rura wielowarstwowa PE z wkładką Al 50x4.0mm | m | 1.02
|  | Kolano 90° 50mm | szt | 0.25581
|  | Trójnik zaprasowany 50-50-50 | szt | 0.011628
|  | Trójnik zaprasowany redukcyjny 50-40-50 | szt | 0.046512
|  | Trójnik zaprasowany redukcyjny 40-50-40 | szt | 0.011628
|  | Trójnik zaprasowany redukcyjny 50-40-40 | szt | 0.023256
|  | Złączka prosta 50-50 | szt | 0.10465
|  | Złączka prosta z gw. zewn. 50-1 1/2' | szt | 0.023256
|  | Uchwyty do rur z PE 50mm | szt | 0.87
|  | Kołki rozporowe | szt | 0.87
|  | Materiały pomocnicze | % | 2.5
Sprzęt
|  | Samochód dostawczy 0,9t | m-g | 0.004
Koszty bezpośrednie
Koszty zakupu 0%
Koszty pośrednie
Zysk
Razem pozycja
6 | KNR 0-13 0127/06 | Rurociągi wody zimnej z rur wielowarstwowych PE z wkładką Al, montaż na ścianach, połączenia zaciskowe (zaprasowywane), średnica 65x4.5mm | m | 4
Robocizna
|  | Monterzy instalacji sanitarnych i ogrzewania gr.II | r-g | 0.1865
|  | Robotnicy gr.I | r-g | 0.1244
Materiały
|  | Rura wielowarstwowa PE z wkładką Al 63x4.5mm | m | 1.02
|  | Kolano 90° 63mm | szt | 0.5
|  | Trójnik zaprasowany redukcyjny 63-63-50 | szt | 0.25
|  | Złączka z półśrubunkiem 63-2 1/2 | szt | 0.25
|  | Złączka redukcyjna 63-50 | szt | 0.5
|  | Uchwyty do rur z PE 63mm | szt | 0.77
|  | Kołki rozporowe | szt | 0.77
|  | Materiały pomocnicze | % | 2.5
Sprzęt
|  | Samochód dostawczy 0,9t | m-g | 0.005
Koszty bezpośrednie
Koszty zakupu 0%
Koszty pośrednie
Zysk
Razem pozycja
7 | KNR 0-34 0101/14 | Izolacja jednowarstwowa grubości 25mm rurociągów o średnicy zewnętrznej 18mm | m | 140
Robocizna
|  | Izolarze gr.II | r-g | 0.0949
|  | Robotnicy gr.I | r-g | 0.0949
Materiały
|  | Izolacja jednowarstwowa grubości 25mm rurociągów o średnicy zewnętrznej 18mm | m | 1.1
|  | Klej do izolacji termicznych | dm3 | 0.0197
|  | Taśma do izolacji termicznych | m | 0.1153
|  | Klipsy montażowe do izolacji termicznych | szt | 6
|  | Materiały pomocnicze | % | 3
Sprzęt
|  | Środek transportowy | m-g | 0.00255
Koszty bezpośrednie
Koszty zakupu 0%
Koszty pośrednie
Zysk
Razem pozycja
8 | KNR 0-34 0101/14 | Izolacja jednowarstwowa grubości 25mm rurociągów o średnicy zewnętrznej 22mm | m | 3
Robocizna
|  | Izolarze gr.II | r-g | 0.0949
|  | Robotnicy gr.I | r-g | 0.0949
Materiały
|  | Izolacja jednowarstwowa grubości 25mm rurociągów o średnicy zewnętrznej 22mm | m | 1.1
|  | Klej do izolacji termicznych | dm3 | 0.0197
|  | Taśma do izolacji termicznych | m | 0.1153
|  | Klipsy montażowe do izolacji termicznych | szt | 6
|  | Materiały pomocnicze | % | 3
Sprzęt
|  | Środek transportowy | m-g | 0.00255
Koszty bezpośrednie
Koszty zakupu 0%
Koszty pośrednie
Zysk
Razem pozycja
9 | KNR 0-34 0101/19 | Izolacja jednowarstwowa grubości 40mm rurociągów o średnicy zewnętrznej 35mm | m | 64
Robocizna
|  | Izolarze gr.II | r-g | 0.1054
|  | Robotnicy gr.I | r-g | 0.1054
Materiały
|  | Izolacja jednowarstwowa grubości 40mm rurociągów o średnicy zewnętrznej 35mm | m | 1.1
|  | Klej do izolacji termicznych | dm3 | 0.0261
|  | Taśma do izolacji termicznych | m | 0.1697
|  | Klipsy montażowe do izolacji termicznych | szt | 6
|  | Materiały pomocnicze | % | 3
Sprzęt
|  | Środek transportowy | m-g | 0.00705
Koszty bezpośrednie
Koszty zakupu 0%
Koszty pośrednie
Zysk
Razem pozycja
10 | KNR 0-34 0101/04 | Izolacja jednowarstwowa grubości 6mm rurociągów o średnicy zewnętrznej 42mm | m | 65
Robocizna
|  | Izolarze gr.II | r-g | 0.0863
|  | Robotnicy gr.I | r-g | 0.0862
Materiały
|  | Izolacja jednowarstwowa grubości 6mm rurociągów o średnicy zewnętrznej 40mm | m | 1.1
|  | Klej do izolacji termicznych | dm3 | 0.0106
|  | Taśma do izolacji termicznych | m | 0.0972
|  | Klipsy montażowe do izolacji termicznych | szt | 6
|  | Materiały pomocnicze | % | 3
Sprzęt
|  | Środek transportowy | m-g | 0.0021
Koszty bezpośrednie
Koszty zakupu 0%
Koszty pośrednie
Zysk
Razem pozycja
11 | KNR 0-34 0101/19 | Izolacja jednowarstwowa grubości 40mm rurociągów o średnicy zewnętrznej 40mm | m | 68
Robocizna
|  | Izolarze gr.II | r-g | 0.1054
|  | Robotnicy gr.I | r-g | 0.1054
Materiały
|  | Izolacja jednowarstwowa grubości 40mm rurociągów o średnicy zewnętrznej 40mm | m | 1.1
|  | Klej do izolacji termicznych | dm3 | 0.0261
|  | Taśma do izolacji termicznych | m | 0.1697
|  | Klipsy montażowe do izolacji termicznych | szt | 6
|  | Materiały pomocnicze | % | 3
Sprzęt
|  | Środek transportowy | m-g | 0.00705
Koszty bezpośrednie
Koszty zakupu 0%
Koszty pośrednie
Zysk
Razem pozycja
12 | KNR 0-34 0101/05 | Izolacja jednowarstwowa grubości 10mm rurociągów o średnicy zewnętrznej 54mm | m | 85
Robocizna
|  | Izolarze gr.II | r-g | 0.1122
|  | Robotnicy gr.I | r-g | 0.1121
Materiały
|  | Izolacja jednowarstwowa grubości 10mm rurociągów o średnicy zewnętrznej 54mm | m | 1.15
|  | Klej do izolacji termicznych | dm3 | 0.0134
|  | Taśma do izolacji termicznych | m | 0.1405
|  | Klipsy montażowe do izolacji termicznych | szt | 5
|  | Materiały pomocnicze | % | 3
Sprzęt
|  | Środek transportowy | m-g | 0.00365
Koszty bezpośrednie
Koszty zakupu 0%
Koszty pośrednie
Zysk
Razem pozycja
13 | KNR 0-34 0101/20 | Izolacja jednowarstwowa grubości 50mm rurociągów o średnicy zewnętrznej 54mm | m | 2
Robocizna
|  | Izolarze gr.II | r-g | 0.138
|  | Robotnicy gr.I | r-g | 0.138
Materiały
|  | Izolacja jednowarstwowa grubości 50mm rurociągów o średnicy zewnętrznej 54mm | m | 1.15
|  | Klej do izolacji termicznych | dm3 | 0.0292
|  | Taśma do izolacji termicznych | m | 0.209
|  | Klipsy montażowe do izolacji termicznych | szt | 5
|  | Materiały pomocnicze | % | 3
Sprzęt
|  | Środek transportowy | m-g | 0.0117
Koszty bezpośrednie
Koszty zakupu 0%
Koszty pośrednie
Zysk
Razem pozycja
14 | KNR 0-34 0101/05 | Izolacja jednowarstwowa grubości 10mm rurociągów o średnicy zewnętrznej 63mm | m | 4
Robocizna
|  | Izolarze gr.II | r-g | 0.1122
|  | Robotnicy gr.I | r-g | 0.1121
Materiały
|  | Izolacja jednowarstwowa grubości 10mm rurociągów o średnicy zewnętrznej 63mm | m | 1.15
|  | Klej do izolacji termicznych | dm3 | 0.0134
|  | Taśma do izolacji termicznych | m | 0.1405
|  | Klipsy montażowe do izolacji termicznych | szt | 5
|  | Materiały pomocnicze | % | 3
Sprzęt
|  | Środek transportowy | m-g | 0.00365
Koszty bezpośrednie
Koszty zakupu 0%
Koszty pośrednie
Zysk
Razem pozycja
15 | KNR-W 2-15 0132/01.3 | Zawory przelotowe i zwrotne, instalacji wodociągowych z rur z tworzyw sztucznych o średnicy nominalnej 15mm - Cyrkulacyjny ogranicznik temperatury 52/70 st. C | szt | 9
Robocizna
|  | Robotnicy | r-g | 0.277
Materiały
|  | Cyrkulacyjny ogranicznik temperatury 52/70 st. C | szt | 1
|  | Kształtki z polietylenu gwintowane 16mm | szt | 2
|  | Materiały pomocnicze | % | 0.5
Sprzęt
|  | Środek transportowy | m-g | 0.003
Koszty bezpośrednie
Koszty zakupu 0%
Koszty pośrednie
Zysk
Razem pozycja
16 | KNR-W 2-15 0132/03.7 | Zawory przelotowe i zwrotne, instalacji wodociągowych z rur z tworzyw sztucznych o średnicy nominalnej 25mm - zawór regulacyjny Dn25 | szt | 9
Robocizna
|  | Robotnicy | r-g | 0.399
Materiały
|  | Zawór regulacyjny Dn25 | szt | 1
|  | Kształtki z polietylenu gwintowane 25mm | szt | 2
|  | Materiały pomocnicze | % | 0.5
Sprzęt
|  | Środek transportowy | m-g | 0.008
Koszty bezpośrednie
Koszty zakupu 0%
Koszty pośrednie
Zysk
Razem pozycja
17 | KNR-W 2-15 0132/04.7 | Zawory przelotowe i zwrotne, instalacji wodociągowych z rur z tworzyw sztucznych o średnicy nominalnej 32mm - zawór regulacyjny Dn32 | szt | 9
Robocizna
|  | Robotnicy | r-g | 0.46
Materiały
|  | Zawór regulacyjny Dn32 | szt | 1
|  | Kształtki z polietylenu gwintowane 32mm | szt | 2
|  | Materiały pomocnicze | % | 0.5
Sprzęt
|  | Środek transportowy | m-g | 0.011
Koszty bezpośrednie
Koszty zakupu 0%
Koszty pośrednie
Zysk
Razem pozycja
18 | KNR-W 2-15 0132/05.7 | Zawory przelotowe i zwrotne, instalacji wodociągowych z rur z tworzyw sztucznych o średnicy nominalnej 40mm zawór regulacyjny Dn40 | szt | 2
Robocizna
|  | Robotnicy | r-g | 0.536
Materiały
|  | Zawór regulacyjny Dn40 | szt | 1
|  | Kształtki z polietylenu gwintowane 40mm | szt | 2
|  | Materiały pomocnicze | % | 0.5
Sprzęt
|  | Środek transportowy | m-g | 0.017
Koszty bezpośrednie
Koszty zakupu 0%
Koszty pośrednie
Zysk
Razem pozycja
19 | KNR-W 2-15 0127/01 | Próba szczelności instalacji wodociągowych z rur z tworzyw sztucznych o średnicy do 63mm w budynkach mieszkalnych | m | 429
Robocizna
|  | Robotnicy | r-g | 0.113
Materiały
|  | Rury z PCW ciśnieniowe bezkielichowe 20mm | m | 0.02
|  | Zawory przelotowe proste mosiężne 15mm | szt | 0.002
|  | Zawory zwrotne przelotowe mosiężne gwintowane 15mm | szt | 0.002
|  | Kształtki z PCW ciśnieniowe gwintowane 20mm | szt | 0.006
|  | Materiały pomocnicze | % | 1.5
Sprzęt
|  | Środek transportowy | m-g | 0.0001
Koszty bezpośrednie
Koszty zakupu 0%
Koszty pośrednie
Zysk
Razem pozycja
20 | KNR-W 2-15 0128/01 | Płukanie instalacji wodociągowej w budynkach mieszkalnych | m | 429
Robocizna
|  | Robotnicy | r-g | 0.0645
Koszty bezpośrednie
Koszty pośrednie
Zysk
Razem pozycja
Razem: Prace montażowe
Koszty bezpośrednie
Koszty zakupu 0%
Koszty pośrednie
Zysk
Razem
1.2. Prace demontażowe
21 | KNR 4-01 0354/01 | Analogia: Wykucie ze ścian rur instalacji wodociągowej (przyjęto 1,0m na lokal) | m | 40
Robocizna
|  | Robotnicy gr.I | r-g | 0.5
Koszty bezpośrednie
Koszty pośrednie
Zysk
Razem pozycja
22 | KNR 4-02 0114/01 | Demontaż rurociągu stalowego ocynkowanego średnicy 15-20mm | m | 140
Robocizna
|  | Monterzy instalacji sanitarnych i ogrzewania gr.II | r-g | 0.08
|  | Robotnicy gr.I | r-g | 0.08
Materiały
|  | Materiały pomocnicze (od R) | % | 10
Koszty bezpośrednie
Koszty zakupu 0%
Koszty pośrednie
Zysk
Razem pozycja
23 | KNR 4-02 0114/02 | Demontaż rurociągu stalowego ocynkowanego średnicy 25-32mm | m | 64
Robocizna
|  | Monterzy instalacji sanitarnych i ogrzewania gr.II | r-g | 0.11
|  | Robotnicy gr.I | r-g | 0.11
Materiały
|  | Materiały pomocnicze (od R) | % | 10
Koszty bezpośrednie
Koszty zakupu 0%
Koszty pośrednie
Zysk
Razem pozycja
24 | KNR 4-02 0114/03 | Demontaż rurociągu stalowego ocynkowanego średnicy 40-50mm | m | 218
Robocizna
|  | Monterzy instalacji sanitarnych i ogrzewania gr.II | r-g | 0.15
|  | Robotnicy gr.I | r-g | 0.15
Materiały
|  | Materiały pomocnicze (od R) | % | 10
Koszty bezpośrednie
Koszty zakupu 0%
Koszty pośrednie
Zysk
Razem pozycja
25 | KNR 4-02 0114/04 | Demontaż rurociągu stalowego ocynkowanego średnicy 65-80mm | m | 4
Robocizna
|  | Monterzy instalacji sanitarnych i ogrzewania gr.II | r-g | 0.2
|  | Robotnicy gr.I | r-g | 0.2
Materiały
|  | Materiały pomocnicze (od R) | % | 10
Koszty bezpośrednie
Koszty zakupu 0%
Koszty pośrednie
Zysk
Razem pozycja
26 | KNR 4-04 1107/01.1 | Wywóz złomu z terenu rozbiórki samochodem skrzyniowym na odległość do 1km z załadunkiem i wyładunkiem ręcznym | t | 1.395
Robocizna
|  | Robotnicy gr.I | r-g | 1.71
Sprzęt
|  | Samochód skrzyniowy do 5t | m-g | 0.83
Koszty bezpośrednie
Koszty pośrednie
Zysk
Razem pozycja
Razem: Prace demontażowe
Koszty bezpośrednie
Koszty zakupu 0%
Koszty pośrednie
Zysk
Razem
1.3. Prace budowlane
27 | KNR-W 4-01 0208/03 | Przebicie otworów o powierzchni do 0,05m2 w elementach z betonu żwirowego o grubości do 30cm - analogia - wykucie istniejących rurociągów w stropach | szt | 9
Robocizna
|  | Robotnicy | r-g | 1.45
Koszty bezpośrednie
Koszty pośrednie
Zysk
Razem pozycja
28 | KNR-W 4-01 0206/02 | Zabetonowanie otworów o powierzchni do 0,1m2 i głębokości ponad 10cm w stropach i ścianach | szt | 9
Robocizna
|  | Robotnicy | r-g | 1.82
Materiały
|  | Cement portlandzki zwykły 35 bez dodatków | kg | 6
|  | Piasek do betonów zwykłych | m3 | 0.009
|  | Żwir wielofrakcyjny do betonów | m3 | 0.016
|  | Drewno na stemple budowlane | m3 | 0.0027
|  | Deski iglaste obrzynane kl.III 19-25mm | m3 | 0.0018
|  | Gwoździe budowlane okrągłe gołe | kg | 0.02
|  | Materiały pomocnicze | % | 2
Sprzęt
|  | Betoniarka 150dm3 | m-g | 0.02
|  | Żuraw okienny przenośny | m-g | 0.11
Koszty bezpośrednie
Koszty zakupu 0%
Koszty pośrednie
Zysk
Razem pozycja
29 | KNR-W 4-01 0106/04 | Usunięcie z budynku gruzu i ziemi bez względu na kategorię | m3 | 0.108
Robocizna
|  | Robotnicy | r-g | 4.54
Koszty bezpośrednie
Koszty pośrednie
Zysk
Razem pozycja
Razem: Prace budowlane
Koszty bezpośrednie
Koszty zakupu 0%
Koszty pośrednie
Zysk
Razem
Razem: Etap I - Poziomy
Koszty bezpośrednie
Koszty zakupu 0%
Koszty pośrednie
Zysk
Razem
2. Etap II - Piony
2.1. Prace montażowe
30 | KNR 0-13 0127/01 | Rurociągi wody zimnej z rur wielowarstwowych PE z wkładką Al, montaż na ścianach, połączenia zaciskowe (zaprasowywane), średnica 16x2.0mm | m | 76
Robocizna
|  | Monterzy instalacji sanitarnych i ogrzewania gr.II | r-g | 0.1165
|  | Robotnicy gr.I | r-g | 0.0776
Materiały
|  | Rura wielowarstwowa PE z wkładką Al 16x2.0mm | m | 1.03
|  | Kolano 90° 16mm | szt | 0.52632
|  | Uchwyty do rur z PE 16mm | szt | 1.33
|  | Kołki rozporowe | szt | 1.33
|  | Materiały pomocnicze | % | 2.5
Sprzęt
|  | Samochód dostawczy 0,9t | m-g | 0.0008
Koszty bezpośrednie
Koszty zakupu 0%
Koszty pośrednie
Zysk
Razem pozycja
31 | KNR 0-13 0127/01 | Rurociągi wody zimnej z rur wielowarstwowych PE z wkładką Al, montaż na ścianach, połączenia zaciskowe (zaprasowywane), średnica 20x2.0mm | m | 103
Robocizna
|  | Monterzy instalacji sanitarnych i ogrzewania gr.II | r-g | 0.1165
|  | Robotnicy gr.I | r-g | 0.0776
Materiały
|  | Rura wielowarstwowa PE z wkładką Al 20x2.0mm | m | 1.03
|  | Kolano 90° 20mm | szt | 1.2427
|  | Trójnik zaprasowany 20-20-20 | szt | 0.31068
|  | Trójnik zaprasowany redukcyjny 20-16-20 | szt | 0.038835
|  | Złączka prosta z gw. zewn. 20-1/2” | szt | 2.835
|  | Złączka z półśrubunkiem 20-3/4” | szt | 1.1262
|  | Uchwyty do rur z PE 20mm | szt | 1.33
|  | Kołki rozporowe | szt | 1.33
|  | Materiały pomocnicze | % | 2.5
Sprzęt
|  | Samochód dostawczy 0,9t | m-g | 0.0008
Koszty bezpośrednie
Koszty zakupu 0%
Koszty pośrednie
Zysk
Razem pozycja
32 | KNR 0-13 0127/02 | Rurociągi wody zimnej z rur wielowarstwowych PE z wkładką Al, montaż na ścianach, połączenia zaciskowe (zaprasowywane), średnica 26x3.0mm | m | 137
Robocizna
|  | Monterzy instalacji sanitarnych i ogrzewania gr.II | r-g | 0.1268
|  | Robotnicy gr.I | r-g | 0.0846
Materiały
|  | Rura wielowarstwowa PE z wkładką Al 26x3.0mm | m | 1.03
|  | Kolano 90° 26mm | szt | 0.91241
|  | Trójnik zaprasowany 26-26-26 | szt | 0.043796
|  | Trójnik zaprasowany redukcyjny 26-16-26 | szt | 0.036496
|  | Trójnik zaprasowany redukcyjny 26-20-26 | szt | 0.029197
|  | Trójnik zaprasowany redukcyjny 26-20-20 | szt | 0.17518
|  | Złączka prosta z gw. wewn. 26-1” | szt | 0.89051
|  | Złączka prosta z gw. zewn. 26-3/4” | szt | 2.1752
|  | Uchwyty do rur z PE 26mm | szt | 1.25
|  | Kołki rozporowe | szt | 1.25
|  | Materiały pomocnicze | % | 2.5
Sprzęt
|  | Samochód dostawczy 0,9t | m-g | 0.001
Koszty bezpośrednie
Koszty zakupu 0%
Koszty pośrednie
Zysk
Razem pozycja
33 | KNR 0-13 0127/03 | Rurociągi wody zimnej z rur wielowarstwowych PE z wkładką Al, montaż na ścianach, połączenia zaciskowe (zaprasowywane), średnica 32x3.0mm | m | 87
Robocizna
|  | Monterzy instalacji sanitarnych i ogrzewania gr.II | r-g | 0.1326
|  | Robotnicy gr.I | r-g | 0.0884
Materiały
|  | Rura wielowarstwowa PE z wkładką Al 32x3.0mm | m | 1.03
|  | Kolano 90° 32mm | szt | 0.14943
|  | Trójnik zaprasowany 32-32-32 | szt | 0.14943
|  | Trójnik zaprasowany redukcyjny 32-26-32 | szt | 0.18391
|  | Trójnik zaprasowany redukcyjny 32-26-26 | szt | 0.45977
|  | Uchwyty do rur z PE 32mm | szt | 1.11
|  | Kołki rozporowe | szt | 1.11
|  | Materiały pomocnicze | % | 2.5
Sprzęt
|  | Samochód dostawczy 0,9t | m-g | 0.002
Koszty bezpośrednie
Koszty zakupu 0%
Koszty pośrednie
Zysk
Razem pozycja
34 | KNR 0-13 0127/04 | Rurociągi wody zimnej z rur wielowarstwowych PE z wkładką Al, montaż na ścianach, połączenia zaciskowe (zaprasowywane), średnica 40x3.5mm | m | 15
Robocizna
|  | Monterzy instalacji sanitarnych i ogrzewania gr.II | r-g | 0.147
|  | Robotnicy gr.I | r-g | 0.098
Materiały
|  | Rura wielowarstwowa PE z wkładką Al 40x3.5mm | m | 1.02
|  | Trójnik zaprasowany redukcyjny 40-32-32 | szt | 0.33333
|  | Uchwyty do rur z PE 40mm | szt | 1
|  | Kołki rozporowe | szt | 1
|  | Materiały pomocnicze | % | 2.5
Sprzęt
|  | Samochód dostawczy 0,9t | m-g | 0.003
Koszty bezpośrednie
Koszty zakupu 0%
Koszty pośrednie
Zysk
Razem pozycja
35 | KNR 0-34 0101/14 | Izolacja jednowarstwowa grubości 25mm rurociągów o średnicy zewnętrznej 18mm | m | 76
Robocizna
|  | Izolarze gr.II | r-g | 0.0949
|  | Robotnicy gr.I | r-g | 0.0949
Materiały
|  | Izolacja jednowarstwowa grubości 25mm rurociągów o średnicy zewnętrznej 18mm | m | 1.1
|  | Klej do izolacji termicznych | dm3 | 0.0197
|  | Taśma do izolacji termicznych | m | 0.1153
|  | Klipsy montażowe do izolacji termicznych | szt | 6
|  | Materiały pomocnicze | % | 3
Sprzęt
|  | Środek transportowy | m-g | 0.00255
Koszty bezpośrednie
Koszty zakupu 0%
Koszty pośrednie
Zysk
Razem pozycja
36 | KNR 0-34 0101/14 | Izolacja jednowarstwowa grubości 25mm rurociągów o średnicy zewnętrznej 22mm | m | 103
Robocizna
|  | Izolarze gr.II | r-g | 0.0949
|  | Robotnicy gr.I | r-g | 0.0949
Materiały
|  | Izolacja jednowarstwowa grubości 25mm rurociągów o średnicy zewnętrznej 22mm | m | 1.1
|  | Klej do izolacji termicznych | dm3 | 0.0197
|  | Taśma do izolacji termicznych | m | 0.1153
|  | Klipsy montażowe do izolacji termicznych | szt | 6
|  | Materiały pomocnicze | % | 3
Sprzęt
|  | Środek transportowy | m-g | 0.00255
Koszty bezpośrednie
Koszty zakupu 0%
Koszty pośrednie
Zysk
Razem pozycja
37 | KNR 0-34 0101/14 | Izolacja jednowarstwowa grubości 25mm rurociągów o średnicy zewnętrznej 25mm | m | 63
Robocizna
|  | Izolarze gr.II | r-g | 0.0949
|  | Robotnicy gr.I | r-g | 0.0949
Materiały
|  | Izolacja jednowarstwowa grubości 25mm rurociągów o średnicy zewnętrznej 25mm | m | 1.1
|  | Klej do izolacji termicznych | dm3 | 0.0197
|  | Taśma do izolacji termicznych | m | 0.1153
|  | Klipsy montażowe do izolacji termicznych | szt | 6
|  | Materiały pomocnicze | % | 3
Sprzęt
|  | Środek transportowy | m-g | 0.00255
Koszty bezpośrednie
Koszty zakupu 0%
Koszty pośrednie
Zysk
Razem pozycja
38 | KNR 0-34 0101/02 | Izolacja jednowarstwowa grubości 6mm rurociągów o średnicy zewnętrznej 25mm | m | 75
Robocizna
|  | Izolarze gr.II | r-g | 0.0863
|  | Robotnicy gr.I | r-g | 0.0862
Materiały
|  | Izolacja jednowarstwowa grubości 6mm rurociągów o średnicy zewnętrznej 25mm | m | 1.1
|  | Klej do izolacji termicznych | dm3 | 0.0075
|  | Taśma do izolacji termicznych | m | 0.0751
|  | Klipsy montażowe do izolacji termicznych | szt | 6
|  | Materiały pomocnicze | % | 3
Sprzęt
|  | Środek transportowy | m-g | 0.00115
Koszty bezpośrednie
Koszty zakupu 0%
Koszty pośrednie
Zysk
Razem pozycja
39 | KNR 0-34 0101/19 | Izolacja jednowarstwowa grubości 40mm rurociągów o średnicy zewnętrznej 35mm | m | 12
Robocizna
|  | Izolarze gr.II | r-g | 0.1054
|  | Robotnicy gr.I | r-g | 0.1054
Materiały
|  | Izolacja jednowarstwowa grubości 40mm rurociągów o średnicy zewnętrznej 35mm | m | 1.1
|  | Klej do izolacji termicznych | dm3 | 0.0261
|  | Taśma do izolacji termicznych | m | 0.1697
|  | Klipsy montażowe do izolacji termicznych | szt | 6
|  | Materiały pomocnicze | % | 3
Sprzęt
|  | Środek transportowy | m-g | 0.00705
Koszty bezpośrednie
Koszty zakupu 0%
Koszty pośrednie
Zysk
Razem pozycja
40 | KNR 0-34 0101/02 | Izolacja jednowarstwowa grubości 6mm rurociągów o średnicy zewnętrznej 32mm | m | 75
Robocizna
|  | Izolarze gr.II | r-g | 0.0863
|  | Robotnicy gr.I | r-g | 0.0862
Materiały
|  | Izolacja jednowarstwowa grubości 6mm rurociągów o średnicy zewnętrznej 35mm | m | 1.1
|  | Klej do izolacji termicznych | dm3 | 0.0075
|  | Taśma do izolacji termicznych | m | 0.0751
|  | Klipsy montażowe do izolacji termicznych | szt | 6
|  | Materiały pomocnicze | % | 3
Sprzęt
|  | Środek transportowy | m-g | 0.00115
Koszty bezpośrednie
Koszty zakupu 0%
Koszty pośrednie
Zysk
Razem pozycja
41 | KNR 0-34 0101/04 | Izolacja jednowarstwowa grubości 6mm rurociągów o średnicy zewnętrznej 42mm | m | 15
Robocizna
|  | Izolarze gr.II | r-g | 0.0863
|  | Robotnicy gr.I | r-g | 0.0862
Materiały
|  | Izolacja jednowarstwowa grubości 6mm rurociągów o średnicy zewnętrznej 40mm | m | 1.1
|  | Klej do izolacji termicznych | dm3 | 0.0106
|  | Taśma do izolacji termicznych | m | 0.0972
|  | Klipsy montażowe do izolacji termicznych | szt | 6
|  | Materiały pomocnicze | % | 3
Sprzęt
|  | Środek transportowy | m-g | 0.0021
Koszty bezpośrednie
Koszty zakupu 0%
Koszty pośrednie
Zysk
Razem pozycja
42 | KNR-W 2-15 0132/01.3 | Zawory przelotowe i zwrotne, instalacji wodociągowych z rur z tworzyw sztucznych o średnicy nominalnej 15mm - zawór regulacyjny Dn15 | szt | 176
Robocizna
|  | Robotnicy | r-g | 0.277
Materiały
|  | Zawór regulacyjny Dn15 | szt | 1
|  | Kształtki z polietylenu gwintowane 16mm | szt | 2
|  | Materiały pomocnicze | % | 0.5
Sprzęt
|  | Środek transportowy | m-g | 0.003
Koszty bezpośrednie
Koszty zakupu 0%
Koszty pośrednie
Zysk
Razem pozycja
43 | KNR-W 2-15 0132/02.3 | Zawory przelotowe i zwrotne, instalacji wodociągowych z rur z tworzyw sztucznych o średnicy nominalnej 20mm - zawór regulacyjny Dn20 | szt | 176
Robocizna
|  | Robotnicy | r-g | 0.337
Materiały
|  | Zawór regulacyjny Dn20 | szt | 1
|  | Kształtki z polietylenu gwintowane 20mm | szt | 2
|  | Materiały pomocnicze | % | 0.5
Sprzęt
|  | Środek transportowy | m-g | 0.005
Koszty bezpośrednie
Koszty zakupu 0%
Koszty pośrednie
Zysk
Razem pozycja
44 | KNR-W 2-15 0127/01 | Próba szczelności instalacji wodociągowych z rur z tworzyw sztucznych o średnicy do 63mm w budynkach mieszkalnych | m | 418
Robocizna
|  | Robotnicy | r-g | 0.113
Materiały
|  | Rury z PCW ciśnieniowe bezkielichowe 20mm | m | 0.02
|  | Zawory przelotowe proste mosiężne 15mm | szt | 0.002
|  | Zawory zwrotne przelotowe mosiężne gwintowane 15mm | szt | 0.002
|  | Kształtki z PCW ciśnieniowe gwintowane 20mm | szt | 0.006
|  | Materiały pomocnicze | % | 1.5
Sprzęt
|  | Środek transportowy | m-g | 0.0001
Koszty bezpośrednie
Koszty zakupu 0%
Koszty pośrednie
Zysk
Razem pozycja
45 | KNR-W 2-15 0128/01 | Płukanie instalacji wodociągowej w budynkach mieszkalnych | m | 418
Robocizna
|  | Robotnicy | r-g | 0.0645
Koszty bezpośrednie
Koszty pośrednie
Zysk
Razem pozycja
Razem: Prace montażowe
Koszty bezpośrednie
Koszty zakupu 0%
Koszty pośrednie
Zysk
Razem
2.2. Prace demontażowe
46 | KNR 4-01 0354/01 | Analogia: Wykucie ze ścian rur instalacji wodociągowej (przyjęto 1,0m na lokal) | m | 40
Robocizna
|  | Robotnicy gr.I | r-g | 0.5
Koszty bezpośrednie
Koszty pośrednie
Zysk
Razem pozycja
47 | KNR 4-02 0114/01 | Demontaż rurociągu stalowego ocynkowanego średnicy 15-20mm | m | 179
Robocizna
|  | Monterzy instalacji sanitarnych i ogrzewania gr.II | r-g | 0.08
|  | Robotnicy gr.I | r-g | 0.08
Materiały
|  | Materiały pomocnicze (od R) | % | 10
Koszty bezpośrednie
Koszty zakupu 0%
Koszty pośrednie
Zysk
Razem pozycja
48 | KNR 4-02 0114/02 | Demontaż rurociągu stalowego ocynkowanego średnicy 25-32mm | m | 224
Robocizna
|  | Monterzy instalacji sanitarnych i ogrzewania gr.II | r-g | 0.11
|  | Robotnicy gr.I | r-g | 0.11
Materiały
|  | Materiały pomocnicze (od R) | % | 10
Koszty bezpośrednie
Koszty zakupu 0%
Koszty pośrednie
Zysk
Razem pozycja
49 | KNR 4-02 0114/03 | Demontaż rurociągu stalowego ocynkowanego średnicy 40-50mm | m | 15
Robocizna
|  | Monterzy instalacji sanitarnych i ogrzewania gr.II | r-g | 0.15
|  | Robotnicy gr.I | r-g | 0.15
Materiały
|  | Materiały pomocnicze (od R) | % | 10
Koszty bezpośrednie
Koszty zakupu 0%
Koszty pośrednie
Zysk
Razem pozycja
50 | KNR 4-04 1107/01.1 | Wywóz złomu z terenu rozbiórki samochodem skrzyniowym na odległość do 1km z załadunkiem i wyładunkiem ręcznym | t | 0.95
Robocizna
|  | Robotnicy gr.I | r-g | 1.71
Sprzęt
|  | Samochód skrzyniowy do 5t | m-g | 0.83
Koszty bezpośrednie
Koszty pośrednie
Zysk
Razem pozycja
Razem: Prace demontażowe
Koszty bezpośrednie
Koszty zakupu 0%
Koszty pośrednie
Zysk
Razem
2.3. Prace budowlane
51 | KNR-W 4-01 0208/03 | Przebicie otworów o powierzchni do 0,05m2 w elementach z betonu żwirowego o grubości do 30cm - analogia - wykucie istniejących rurociągów w stropach | szt | 27
Robocizna
|  | Robotnicy | r-g | 1.45
Koszty bezpośrednie
Koszty pośrednie
Zysk
Razem pozycja
52 | KNR-W 4-01 0206/02 | Zabetonowanie otworów o powierzchni do 0,1m2 i głębokości ponad 10cm w stropach i ścianach | szt | 27
Robocizna
|  | Robotnicy | r-g | 1.82
Materiały
|  | Cement portlandzki zwykły 35 bez dodatków | kg | 6
|  | Piasek do betonów zwykłych | m3 | 0.009
|  | Żwir wielofrakcyjny do betonów | m3 | 0.016
|  | Drewno na stemple budowlane | m3 | 0.0027
|  | Deski iglaste obrzynane kl.III 19-25mm | m3 | 0.0018
|  | Gwoździe budowlane okrągłe gołe | kg | 0.02
|  | Materiały pomocnicze | % | 2
Sprzęt
|  | Betoniarka 150dm3 | m-g | 0.02
|  | Żuraw okienny przenośny | m-g | 0.11
Koszty bezpośrednie
Koszty zakupu 0%
Koszty pośrednie
Zysk
Razem pozycja
53 | KNR-W 4-01 0106/04 | Usunięcie z budynku gruzu i ziemi bez względu na kategorię | m3 | 0.324
Robocizna
|  | Robotnicy | r-g | 4.54
Koszty bezpośrednie
Koszty pośrednie
Zysk
Razem pozycja
Razem: Prace budowlane
Koszty bezpośrednie
Koszty zakupu 0%
Koszty pośrednie
Zysk
Razem
Razem: Etap II - Piony
Koszty bezpośrednie
Koszty zakupu 0%
Koszty pośrednie
Zysk
Razem
Razem kosztorys
Koszty bezpośrednie
Koszty zakupu 0%
Koszty pośrednie
Zysk
Razem
Podatek VAT 0%
Ogółem

## Tabela elementów
Rodos 7.0.17.4 [11673]
Tabela elementów
Remont instalacji ciepłej wody użytkowej wraz z cyrkulacją oraz remont instalacji zimnej wody
Nr | Opis robót | Wartość | Udział %
1 | 2 | 3 | 4
1. | Etap I - Poziomy
1.1. | Prace montażowe
1.2. | Prace demontażowe
1.3. | Prace budowlane
2. | Etap II - Piony
2.1. | Prace montażowe
2.2. | Prace demontażowe
2.3. | Prace budowlane
| Razem k.b. |  | 100
Podatek VAT 0%
Ogółem

## Robocizna
Rodos 7.0.17.4 [11673]
Zestawienie robocizny
Remont instalacji ciepłej wody użytkowej wraz z cyrkulacją oraz remont instalacji zimnej wody
Lp | Indeks | Nazwa | Jm | Ilość | Cena | Wartość
1 | 2 | 3 | 4 | 5 | 6 | 7
1 | 999 | Izolarze gr.II | r-g | 81.828
2 | 999 | Monterzy instalacji sanitarnych i ogrzewania gr.II | r-g | 204.472
3 | 999 | Robotnicy gr.I | r-g | 293.097
4 | 999 | Robotnicy | r-g | 389.384
|  | Razem | r-g | 968.781

## Materiały
Rodos 7.0.17.4 [11673]
Zestawienie materiałów
Remont instalacji ciepłej wody użytkowej wraz z cyrkulacją oraz remont instalacji zimnej wody
Lp | Dostawca | Kod dost. | Indeks | Nazwa | Jm | Ilość | Cena | Wartość
1 | 2 | 3 | 4 | 5 | 6 | 7 | 8 | 9
1 |  |  |  | Cement portlandzki zwykły 35 bez dodatków | kg | 216
2 |  |  |  | Cyrkulacyjny ogranicznik temperatury 52/70 st. C | szt | 9
3 |  |  | 2600619-060 | Deski iglaste obrzynane kl.III 19-25mm | m3 | 0.065
4 |  |  | 3950000-060 | Drewno na stemple budowlane | m3 | 0.097
5 |  |  | 1330499-033 | Gwoździe budowlane okrągłe gołe | kg | 0.72
6 |  |  |  | Izolacja jednowarstwowa grubości 10mm rurociągów o średnicy zewnętrznej 54mm | m | 97.75
7 |  |  |  | Izolacja jednowarstwowa grubości 10mm rurociągów o średnicy zewnętrznej 63mm | m | 4.6
8 |  |  |  | Izolacja jednowarstwowa grubości 25mm rurociągów o średnicy zewnętrznej 18mm | m | 237.6
9 |  |  |  | Izolacja jednowarstwowa grubości 25mm rurociągów o średnicy zewnętrznej 22mm | m | 116.6
10 |  |  |  | Izolacja jednowarstwowa grubości 25mm rurociągów o średnicy zewnętrznej 25mm | m | 69.3
11 |  |  |  | Izolacja jednowarstwowa grubości 40mm rurociągów o średnicy zewnętrznej 35mm | m | 83.6
12 |  |  |  | Izolacja jednowarstwowa grubości 40mm rurociągów o średnicy zewnętrznej 40mm | m | 74.8
13 |  |  |  | Izolacja jednowarstwowa grubości 50mm rurociągów o średnicy zewnętrznej 54mm | m | 2.3
14 |  |  |  | Izolacja jednowarstwowa grubości 6mm rurociągów o średnicy zewnętrznej 25mm | m | 82.5
15 |  |  |  | Izolacja jednowarstwowa grubości 6mm rurociągów o średnicy zewnętrznej 35mm | m | 82.5
16 |  |  |  | Izolacja jednowarstwowa grubości 6mm rurociągów o średnicy zewnętrznej 40mm | m | 88
17 |  |  |  | Klej do izolacji termicznych | dm3 | 14.567
18 |  |  |  | Klipsy montażowe do izolacji termicznych | szt | 5009
19 |  |  |  | Kolano 90° 16mm | szt | 80
20 |  |  |  | Kolano 90° 20mm | szt | 129
21 |  |  |  | Kolano 90° 26mm | szt | 125
22 |  |  |  | Kolano 90° 32mm | szt | 47
23 |  |  |  | Kolano 90° 40mm | szt | 50
24 |  |  |  | Kolano 90° 50mm | szt | 22
25 |  |  |  | Kolano 90° 63mm | szt | 2
26 |  |  |  | Kołki rozporowe | szt | 992.02
27 |  |  |  | Kształtki z PCW ciśnieniowe gwintowane 20mm | szt | 5.082
28 |  |  |  | Kształtki z polietylenu gwintowane 16mm | szt | 370
29 |  |  |  | Kształtki z polietylenu gwintowane 20mm | szt | 352
30 |  |  |  | Kształtki z polietylenu gwintowane 25mm | szt | 18
31 |  |  |  | Kształtki z polietylenu gwintowane 32mm | szt | 18
32 |  |  |  | Kształtki z polietylenu gwintowane 40mm | szt | 4
33 |  |  |  | Piasek do betonów zwykłych | m3 | 0.324
34 |  |  |  | Rura wielowarstwowa PE z wkładką Al 16x2.0mm | m | 222.48
35 |  |  |  | Rura wielowarstwowa PE z wkładką Al 20x2.0mm | m | 109.18
36 |  |  |  | Rura wielowarstwowa PE z wkładką Al 26x3.0mm | m | 141.11
37 |  |  |  | Rura wielowarstwowa PE z wkładką Al 32x3.0mm | m | 155.53
38 |  |  |  | Rura wielowarstwowa PE z wkładką Al 40x3.5mm | m | 149.94
39 |  |  |  | Rura wielowarstwowa PE z wkładką Al 50x4.0mm | m | 87.72
40 |  |  |  | Rura wielowarstwowa PE z wkładką Al 63x4.5mm | m | 4.08
41 |  |  |  | Rury z PCW ciśnieniowe bezkielichowe 20mm | m | 16.94
42 |  |  |  | Taśma do izolacji termicznych | m | 100.793
43 |  |  |  | Trójnik zaprasowany 16-16-16 | szt | 6
44 |  |  |  | Trójnik zaprasowany 16-20-16 | szt | 1
45 |  |  |  | Trójnik zaprasowany 20-20-20 | szt | 32
46 |  |  |  | Trójnik zaprasowany 26-26-26 | szt | 6
47 |  |  |  | Trójnik zaprasowany 32-32-32 | szt | 14
48 |  |  |  | Trójnik zaprasowany 40-40-40 | szt | 1
49 |  |  |  | Trójnik zaprasowany 50-50-50 | szt | 1
50 |  |  |  | Trójnik zaprasowany redukcyjny 40-32-32 | szt | 10
51 |  |  |  | Trójnik zaprasowany redukcyjny 20-16-20 | szt | 4
52 |  |  |  | Trójnik zaprasowany redukcyjny 26-16-26 | szt | 5
53 |  |  |  | Trójnik zaprasowany redukcyjny 26-20-20 | szt | 24
54 |  |  |  | Trójnik zaprasowany redukcyjny 26-20-26 | szt | 4
55 |  |  |  | Trójnik zaprasowany redukcyjny 32-20-26 | szt | 3
56 |  |  |  | Trójnik zaprasowany redukcyjny 32-26-26 | szt | 41
57 |  |  |  | Trójnik zaprasowany redukcyjny 32-26-32 | szt | 20
58 |  |  |  | Trójnik zaprasowany redukcyjny 40-32-40 | szt | 9
59 |  |  |  | Trójnik zaprasowany redukcyjny 40-50-40 | szt | 1
60 |  |  |  | Trójnik zaprasowany redukcyjny 50-40-40 | szt | 2
61 |  |  |  | Trójnik zaprasowany redukcyjny 50-40-50 | szt | 4
62 |  |  |  | Trójnik zaprasowany redukcyjny 63-63-50 | szt | 1
63 |  |  |  | Uchwyty do rur z PE 16mm | szt | 287.28
64 |  |  |  | Uchwyty do rur z PE 20mm | szt | 140.98
65 |  |  |  | Uchwyty do rur z PE 26mm | szt | 171.25
66 |  |  |  | Uchwyty do rur z PE 32mm | szt | 167.61
67 |  |  |  | Uchwyty do rur z PE 40mm | szt | 147
68 |  |  |  | Uchwyty do rur z PE 50mm | szt | 74.82
69 |  |  |  | Uchwyty do rur z PE 63mm | szt | 3.08
70 |  |  | 5730201-020 | Zawory przelotowe proste mosiężne 15mm | szt | 1.694
71 |  |  | 5730001-020 | Zawory zwrotne przelotowe mosiężne gwintowane 15mm | szt | 1.694
72 |  |  |  | Zawór regulacyjny Dn15 | szt | 176
73 |  |  |  | Zawór regulacyjny Dn20 | szt | 176
74 |  |  |  | Zawór regulacyjny Dn25 | szt | 9
75 |  |  |  | Zawór regulacyjny Dn32 | szt | 9
76 |  |  |  | Zawór regulacyjny Dn40 | szt | 2
77 |  |  |  | Złączka prosta 50-50 | szt | 9
78 |  |  |  | Złączka prosta z gw. wewn. 26-1” | szt | 122
79 |  |  |  | Złączka prosta z gw. zewn. 16-1/2' | szt | 18
80 |  |  |  | Złączka prosta z gw. zewn. 20-1/2” | szt | 292
81 |  |  |  | Złączka prosta z gw. zewn. 26-3/4” | szt | 298
82 |  |  |  | Złączka prosta z gw. zewn. 32-1' | szt | 18
83 |  |  |  | Złączka prosta z gw. zewn. 40-1 1/2' | szt | 18
84 |  |  |  | Złączka prosta z gw. zewn. 50-1 1/2' | szt | 2
85 |  |  |  | Złączka redukcyjna 63-50 | szt | 2
86 |  |  |  | Złączka z półśrubunkiem 20-3/4” | szt | 116
87 |  |  |  | Złączka z półśrubunkiem 63-2 1/2 | szt | 1
88 |  |  |  | Żwir wielofrakcyjny do betonów | m3 | 0.576
Razem

## Sprzęt
Rodos 7.0.17.4 [11673]
Zestawienie sprzętu
Remont instalacji ciepłej wody użytkowej wraz z cyrkulacją oraz remont instalacji zimnej wody
Lp | Indeks | Nazwa | Jm | Ilość | Cena | Wartość
1 | 2 | 3 | 4 | 5 | 6 | 7
1 | 43211 | Betoniarka 150dm3 | m-g | 0.72
2 | 39511 | Samochód dostawczy 0,9t | m-g | 1.501
3 | 39521 | Samochód skrzyniowy do 5t | m-g | 1.947
4 | 39511 | Środek transportowy | m-g | 4.412
5 | 35111 | Żuraw okienny przenośny | m-g | 3.96
|  | Razem | m-g | 12.54