## Kosztorys
KOSZTORYS OFERTOWY
Załącznik nr 7
Przebudowa drogi powiatowej nr 2952L Długi Kąt - Susiec od km 0+009 do km 0+873
Numer | Kod CPV | Podstawa | Opis | Jm | Ilość | Krotność | Cena jedn. z krotnością | Wartość
1 | 45111000-8 | Element | ROBOTY PRZYGOTOWAWCZE
1.1 |  | KNR 201/119/3 | Roboty pomiarowe przy liniowych robotach ziemnych, trasa dróg w terenie równinnym 0,8635=0,864 | km | 0.864 | 1
2 | 45111000-8 | Element | ROBOTY ROZBIÓRKOWE
2.1 |  | KNR 404/1103/4 | Wywiezienie gruzu z terenu rozbiórki przy mechanicznym załadowaniu i wyładowaniu, transport samochodem samowyładowczym na odległość 1 km - zagospodarowanie przez Wykonawcę 2,74+6,28+0,86+3,26+0,85+0,29=14,280 | m3 | 14.3 | 1
2.2 |  | AT 3/102/1 | Roboty remontowe, frezowanie nawierzchni bitumicznej z wywozem materiału z rozbiórki na odległość do 1·km, nawierzchnia gr. do 4·cm wcinki : 60=60,000 | m2 | 60 | 1
3 | 45111000-8 45231000-5 45233000-9 | Element | ODWODNIENIE
3.1 |  | KNR 201/205/3 | Roboty ziemne koparkami podsiębiernymi z transportem urobku samochodami samowyładowczymi do 1·km, koparka 0,25·m3, grunt kategorii I-II - odmulenie i profilowanie rowów. Nadmiar urobku zagospodarowuje Wykonawca 2*838*0,58=972,080 | m3 | 972.08 | 1
3.2 |  | AT 3/101/1 | Roboty remontowe, nawierzchnie bitumiczne, cięcie na głębokość do 5·cm | m | 12 | 1
3.3 |  | AT 3/104/1 | Mechaniczna rozbiórka nawierzchni bitumicznej z wywozem materiału z rozbiórki na odległość do 1·km, nawierzchnia grubości 4·cm | m2 | 21.4 | 1
3.4 |  | KNR 231/802/5 | Rozebranie podbudowy, z kruszywa kamiennego ręcznie, grubość podbudowy 15·cm | m2 | 22.4 | 1
3.5 |  | KNR 201/215/3 | Wykopy oraz przekopy wykonywane koparkami przedsiębiernymi na odkład, koparka 0,25·m3, grunt kategorii I-II | m3 | 24 | 1
3.6 |  | KNR 231/816/4 | Rozebranie przepustów rurowych, ścianki czołowe i ławy betonowe | m3 | 2.74 | 1
3.7 |  | KNKRB 6/604/8 | Przepusty rurowe pod zjazdami rozebranie przepustów z rur żelbetowych Fi 80 cm - przepust pod drogą | m | 8 | 1
3.8 |  | KNR 233/601/2 (2) | Części przelotowe prefabrykowanych przepustów drogowych rurowych 1-otworowych, rury Fi·80·cm (rury HDPE na ławie z kruszywa 0/31,5 o grubości 40 cm) | m | 10 | 1
3.9 |  | KNR 233/606/1 (1) | Obudowy wlotów (wylotów) prefabrykowanych przepustów drogowych - beton C25/30 | m3 | 2.74 | 1
3.10 |  | KNR 201/504/4 | Zasypywanie przestrzeni za ścianami budowli sztucznych w nasypach kolejowych i drogowych, z zagęszczeniem ubijakami mechanicznymi, kategoria gruntu I-III - kruszywo 0/2 (piasek zabezpiecza Wykonawca) | m3 | 25 | 1
3.11 |  | KNR 231/103/1 | Profilowanie i zagęszczanie podłoża pod warstwy konstrukcyjne nawierzchni, ręcznie, grunt kategorii I-II 3,56*6,3=22,428 | m2 | 22.4 | 1
3.12 |  | KNR 231/114/5 analogia | Podbudowy z kruszyw, uziarnienie 0-63mm, warstwa dolna, grubość warstwy po zagęszczeniu 15·cm | m2 | 22.4 | 1
3.13 |  | KNR 231/114/6 analogia | Podbudowy z kruszyw, uziarnienie 0-63mm, warstwa dolna, dodatek za każdy dalszy 1·cm grubości - do łącznej grubości 20 cm | m2 | 22.43 | 5
3.14 |  | KNR 231/310/1 | Nawierzchnie z mieszanek mineralno-bitumicznych grysowych, asfaltowe, warstwa wiążąca o grubości 4·cm - AC16W lub AC11W (50/70), KR 1-2 3,56*6,0=21,360 | m2 | 21.4 | 1
4 | 45111000-8 45233000-9 | Element | PODBUDOWA (przełomy, odtworzenie zniszczonej konstrukcji)
4.1 |  | KNR 201/205/4 | Roboty ziemne koparkami podsiębiernymi z transportem urobku samochodami samowyładowczymi do 1·km, koparka 0,25·m3, grunt kategorii III - do zagospodarowania przez Wykonawcę 125*0,24=30,000 | m3 | 30 | 1
4.2 |  | KNR 231/103/1 | Profilowanie i zagęszczanie podłoża pod warstwy konstrukcyjne nawierzchni, ręcznie, grunt kategorii I-II | m2 | 125 | 1
4.3 |  | KNR 231/114/5 analogia | Podbudowy z kruszyw, uziarnienie 0-63mm, warstwa dolna, grubość warstwy po zagęszczeniu 15·cm | m2 | 125 | 1
4.4 |  | KNR 231/114/6 analogia | Podbudowy z kruszyw, uziarnienie 0-63mm, warstwa dolna, dodatek za każdy dalszy 1·cm grubości - do łącznej grubości 20 cm | m2 | 125 | 5
4.5 |  | KNR 231/1004/1 | Oczyszczenie nawierzchni drogowych, ręczne, nawierzchnia nieulepszona | m2 | 125 | 1
4.6 |  | KNR 231/310/1 | Nawierzchnie z mieszanek mineralno-bitumicznych grysowych, asfaltowe, warstwa wiążąca o grubości 4·cm - AC16W lub AC11W (50/70), KR 1-2 | m2 | 125 | 1
5 | 45233000-9 | Element | WARSTWA WIĄŻĄCA I WYRÓWNAWCZA Z BETONU ASFALTOWEGO
5.1 |  | AT 3/202/2 | Mechaniczne oczyszczenie i skropienie emulsją asfaltową na zimno, podbudowa lub nawierzchnia betonowa/bitumiczna, zużycie emulsji 0,5·kg/m2 (C60 B3 ZM) | m2 | 120 | 1
5.2 |  | KNR 231/108/2 | Wyrównanie istniejącej podbudowy mieszanką mineralno-bitumiczną, mieszanka mineralno-asfaltowa, mechanicznie - AC16W (50/70), KR 1-2 - wyrównanie lokalnych zaniżeń 120*0,06*2,5=18,000 | t | 18 | 1
5.3 |  | AT 3/202/2 | Mechaniczne oczyszczenie i skropienie emulsją asfaltową na zimno, podbudowa lub nawierzchnia betonowa/bitumiczna, zużycie emulsji 0,5·kg/m2 (C60 B3 ZM) 5065,95+2*863,5*0,05=5 152,300 | m2 | 5152.3 | 1
5.4 |  | KNR 231/108/2 | Wyrównanie istniejącej podbudowy mieszanką mineralno-bitumiczną, mieszanka mineralno-asfaltowa, mechanicznie - AC16W (50/70), KR 1-2 - śr. gr. 5 cm 5152,30*0,05*2,5=644,038 | t | 644.04 | 1
5.5 |  | AT 3/202/2 | Mechaniczne oczyszczenie i skropienie emulsją asfaltową na zimno, podbudowa lub nawierzchnia betonowa/bitumiczna, zużycie emulsji 0,5·kg/m2, (C60 B3 ZM) 5065,95+2*863,5*0,05=5 152,300 | m2 | 5152.3 | 1
5.6 |  | KNR 231/310/1 | Nawierzchnie z mieszanek mineralno-bitumicznych grysowych, asfaltowe, warstwa wiążąca o grubości 4·cm - AC11W (50/70), KR 1-2 | m2 | 5152.3 | 1
5.7 |  | AT 3/202/2 | Mechaniczne oczyszczenie i skropienie emulsją asfaltową na zimno, podbudowa lub nawierzchnia betonowa/bitumiczna, zużycie emulsji 0,3·kg/m2, (C60 B3 ZM) 5065,95+2*863,5*0,05=5 152,300 | m2 | 5152.3 | 1
6 | 45233000-9 | Element | NAWIERZCHNIA
6.1 |  | KNR 231/310/5 | Nawierzchnie z mieszanek mineralno-bitumicznych grysowych, asfaltowe, warstwa ścieralna o grubości 3·cm - AC11S (50/70), KR 1-2 5065,95=5 065,950 | m2 | 5065.95 | 1
6.2 |  | KNR 231/310/6 | Nawierzchnie z mieszanek mineralno-bitumicznych grysowych, asfaltowe, dodatek za każdy dalszy 1·cm grubości warstwy - do łącznej grubości 4 cm | m2 | 5065.95 | 1
7 | 45111000-8 45233000-9 | Element | ZJAZDY Z DROGI
7.1 |  | KNR 231/107/1 analogia | Wyrównanie istniejącej podbudowy, KŁSM uziarnienie 0-31,5mm, zagęszczenie mechaniczne, średnia grubość warstwy po zagęszczeniu do 10·cm - wyrównanie zjazdów za linią utwardzenia poboczy | m3 | 4.8 | 1
7.2 |  | KNR 231/814/5 | Rozebranie krawężników wtopionych i obrzeży trawnikowych, krawężnik 12x25·cm na podsypce cementowo-piaskowej | m | 15.5 | 1
7.3 |  | KNR 231/807/1 | Rozebranie nawierzchni z kostki betonowej (14x12·cm) lub żużlowej (14x14·cm) w torowiskach tramwajowych, na podsypce piaskowej z wypełnieniem spoin piaskiem - kostka brukowa betonowa | m2 | 13.64 | 1
7.4 |  | KNR 231/402/4 | Ławy pod krawężniki, betonowa z oporem z betonu C12/15 obrzeża : 15,5*0,055=0,853 | m3 | 0.85 | 1
7.5 |  | KNR 231/403/5 | Krawężniki betonowe, wtopione 12x25·cm na podsypce cementowo-piaskowej - z rozbiórki | m | 6 | 1
7.6 |  | KNR 231/403/3 | Krawężniki betonowe, wystające 15x30·cm na podsypce cementowo-piaskowej | m | 9.5 | 1
7.7 |  | KNR 231/511/3 (2) | Nawierzchnie z kostki brukowej betonowej, grubość 8·cm, na podsypce cementowo-piaskowej, kostka kolorowa - kostka z rozbiórki | m2 | 13.64 | 1
8 | 45111000-8 | Element | POBOCZA I SKARPY
8.1 |  | KNR 201/314/1 | Ręczne formowanie nasypów z ziemi leżącej na odkładzie, kategoria gruntu I-II (2*863,5-9,0)*0,09=154,620 | m3 | 154.62 | 1
8.2 |  | KNR 231/1402/2 | Plantowanie poboczy ręczne (2*863,5-9,0)*1,5=2 577,000 | m2 | 2577 | 1
9 | 45233000-9 | Element | OZNAKOWANIE
9.1 |  | KNR AT 4/203/2 | Oznakowanie poziome nawierzchni bitumicznych - na zimno, za pomocą mas chemoutwardzalnych grubowarstwowe wykonywane sprzętem ręcznym - oznakowanie strukturalne 12,0=12,000 | m2 | 12 | 1
9.2 |  | KNR 231/702/2 | Słupki do znaków drogowych, z rur stalowych, Fi·70·mm | szt | 5 | 1
9.3 |  | KNR 231/703/1 | Przymocowanie tablic znaków drogowych, znaki zakazu, nakazu, ostrzegawcze, informacyjne, powierzchnia do 0,3·m2 | szt | 4 | 1
9.4 |  | KNR 231/703/2 | Przymocowanie tablic znaków drogowych, znaki zakazu, nakazu, ostrzegawcze, informacyjne, powierzchnia ponad 0,3·m2 | szt | 6 | 1
netto
VAT 23%
brutto