## Przedmiar
Rodos 7.0.17.1 [13303]
Przedmiar
Przebudowa drogi powiatowej nr 1005C Czersk - Tleń polegająca na budowie ściezki rowerowej od km 5+179,6 do km 8+115 w ramach zadania Kanalizacja ruchu turystycznego na terenie Śliwickiego Obszaru Chronionego Krajobrazu
Nr | Podstawa | Opis robót | Jm | Ilość
1 | 2 | 5 | 6 | 7
ROBOTY PRZYGOTOWAWCZE
1 | KNR 2-01 0119/03 | Roboty pomiarowe przy liniowych robotach ziemnych - trasa drogi w terenie równinnym , inwentaryzacja wraz z wytyczeniem geodezyjnym | km | 2.935
2 | KNR 2-01 0119/03 | Wyniesienie i stabilizacja granic pasa drogowego- wyniesienie i stabilizacja słupków granicznych oraz ustawienie slupków pas drogowy na całym zadaniu (34 słupków zółto czarnych z napisem pas drogowy) | km | 2.935
3 | KNR 2-01 0108/03 | Mechaniczne karczowanie krzaków wraz z karczowaniem korzeni | ha | 0.8
4 | KNR 2-01 0105/07 | Mechaniczne karczowanie pni o średnicy 6do 75 cm wraz z utylizacją i zasypaniem dołu po karpach ( drzewa wycięte w roku 2020 ) | szt | 367
ROBOTY ZIEMNE
5 | KNR 2-01 0202/04 | Roboty ziemne wykonywane koparkami przedsiębiernymi o poj. łyżki 0.60 m3 w gruncie kat. I-II z transportem urobku samochodami samowyładowczymi na odległość 4 km | m3 | 7311.634
|  | Zdjecie humusu 2935,4*6*0,1 | m3 | 1761.24
|  | tabela robót ziemnych 5163,25 | m3 | 5163.25
|  | zjazdy 4,5/4*652,7*0,5 | m3 | 367.144
|  | Przepust 10*2*1 | m3 | 20
6 | KNR 2-01 0235/01 | Formowanie i zagęszczanie nasypów o wys. do 3.0 m spycharkami w gruncie kat. I-II- materiał z dowozu | m3 | 1568
7 | KNR 2-01 0214/01.4 dopłata 4x | analogia wywóz nadmiaru gruntu poza teren budowy z utylizacja ( 4 km docelowo) | m3 | 5743.63
PODBUDOWY
8 | KNR 2-31 0103/04 | Mechaniczne profilowanie i zagęszczenie podłoża pod warstwy konstrukcyjne nawierzchni w gruncie kat. I-IV | m2 | 8305.9
|  | scieżka rowerowa 5751+1762 | m2 | 7513
|  | zjazdy 734,3 | m2 | 734.3
|  | peron 58,6 | m2 | 58.6
9 | KNNR 6 0112/01 dopłata 0,75x | Warstwa podbudowy z kruszyw łamanych o grubości po zagęszczeniu 15 cm C90/3 | m2 | 8247.3
|  | scieżka rowerowa 5751+1762 | m2 | 7513
|  | zjazdy 734,3 | m2 | 734.3
10 | KNNR 6 0111/02 | Podbudowa z gruntu stabilizowanego cementem Rm2,5 MPA grubość warstwy po zagęszczeniu - 15cm | m2 | 8305.9
|  | scieżka rowerowa 5751+1762 | m2 | 7513
|  | zjazdy 734,3 | m2 | 734.3
|  | chodnik peron 58,6 | m2 | 58.6
NAWIERZCHNIE SCIEŻKA ROWEROWA
11 | KNR 2-31 1004/06 | Mechaniczne czyszczenie nawierzchni drogowej ulepszonej | m2 | 6045
12 | KNR 2-31 1004/07 | Skropienie nawierzchni drogowej asfaltem | m2 | 6045
13 | KNNR 6 0308/02.7 | Nawierzchnia z mieszanek mineralno-bitumicznych asfaltowych AC11 W - warstwa wiążąca o grubości po zagęszczeniu 3cm | m2 | 6045
14 | KNR 2-31 1004/06 dopłata 0,75x | Mechaniczne czyszczenie nawierzchni drogowej ulepszonej | m2 | 5751
15 | KNR 2-31 1004/07 | Skropienie nawierzchni drogowej asfaltem | m2 | 5751
16 | KNR 2-31 0311/05 dopłata 0,75x | Nawierzchnia z mieszanek mineralno-bitumicznych AC5s - warstwa ścieralna asfaltowa - grubość po zagęszczeniu 3 cm | m2 | 5751
NAWIERZCHNIA ZJAZDY BITUMICZNE
17 | KNR 2-31 1004/06 | Mechaniczne czyszczenie nawierzchni drogowej ulepszonej | m2 | 669.1
18 | KNR 2-31 1004/07 | Skropienie nawierzchni drogowej asfaltem | m2 | 669.1
19 | KNNR 6 0308/02.7 | Nawierzchnia z mieszanek mineralno-bitumicznych asfaltowych AC16 W - warstwa wiążąca o grubości po zagęszczeniu 4cm | m2 | 669.1
20 | KNR 2-31 1004/06 | Mechaniczne czyszczenie nawierzchni drogowej ulepszonej | m2 | 652.7
21 | KNR 2-31 1004/07 | Skropienie nawierzchni drogowej asfaltem | m2 | 652.7
22 | KNR 2-31 0311/05 | Nawierzchnia z mieszanek mineralno-bitumicznych AC11s - warstwa ścieralna asfaltowa - grubość po zagęszczeniu 4 cm | m2 | 652.7
ROBOTY BRUKARSKIE
23 | KNR 2-31 0403/05 | Krawężniki betonowe wtopione o wymiarach 15x22 cm na podsypce cementowo-piaskowej | m | 4
24 | KNR 2-31 0403/01 | Krawężniki betonowe wystające o wymiarach 15x30 cm na podsypce piaskowej | m | 16
25 | KNR 2-31 0407/04 | Obrzeża betonowe o wymiarach 30 x8 cm na podsypce piaskowej z wypełnieniem spoin zaprawą cementową | m | 40
26 | KNR 2-31 0402/04 | Ława pod krawężniki betonowa z oporem z betonu C12/15 | m3 | 3.48
27 | KNR 2-31 0511/03.3 | Nawierzchnie z kostki brukowej betonowej grubości 8cm szarej, układane na podyspce cementowo-piaskowej - peron STAROBRUK | m2 | 58.6
28 | KNR 2-31 0511/03.3 | Płytki kierunkowe na przejsciach dla pieszcyh | m2 | 6
29 | KNR 2-31 0605/01 | Ławy fundamentowe żwirowe przepustów rurowych pod zjazdami | m3 | 8
|  | 10*2*0,4 | m3 | 8
30 | KNR 2-31 0605/03 | Ścianki czołowe dla rur o średnicy 40cm przepustów rurowych pod zjazdami | ścianka | 2
31 | KNR 2-31 0605/06 | Rury HDPE o średnicy 40cm przepustów rurowych pod zjazdami | m | 10
ROBOTY WYKOŃCZENIOWE
32 | KNNR 1 0503/02 | Plantowanie (obrobienie na czysto) skarp i dna wykopów wykonywanych ręcznie w gruntach kat.IV | m2 | 19080.1
|  | 2935,4*0,5 | m2 | 1467.7
|  | 2935,4*6 | m2 | 17612.4
33 | KNNR 6 0112/01 dopłata 0,5x | Wykonanie poboczy z kruszywa łamanego 0-31,5 gr 10cm - zakres - zjazdy zwykłe | m2 | 210
34 | KNR 2-31 0702/02 | Demontaż oznakowania pionowego | szt. | 2
35 | KNR AT-04 0203/01 | Oznakowanie poziome nawierzchni bitumicznych - na zimno, za pomocą mas chemoutwardzalnych grubowarstwowe 30szt P-23 | m2 | 20
36 | KNR 2-31 0704/01 | Bariery jednostronne stalowe N2 W2A | m | 181
37 | KNP 2 0319/01.1 | Ławki miejsckie | ławę | 5