## Przedmiar
ROBOTY BUDOWLANE POMIESZCZEŃ W BUDYNKU WARSZTATÓW ZESPOŁU SZKÓŁ LICEALNYCH I TECHNICZNYCH W WOJNICZU NA DZIAŁCE 1636 W WOJNICZU
LOKALIZACJA: Jagiellońska 17, 32-830 Wojnicz Kod CPV: 45210000-2 Roboty budowlane w zakresie budynków 45223000-6 Roboty budowlane w zakresie konstrukcji 45223100-7 Montaż konstrukcji metalowych 45223500-1 Konstrukcje z betonu zbrojonego 45453000-7 Roboty remontowe i renowacyjne 45400000-1 Roboty wykończeniowe w zakresie obiektów budowlanych 45410000-4 Tynkowanie 45430000-0 Pokrywanie podłóg i ścian 45421130-4 Instalowanie drzwi i okien
Nr | NR STWIORB | Podstawa Obiekt | Opis | Ilość | Jm | cena jednostkowa [PLN netto] | wartość [PLN netto]
1 | 2 | 3 | 4 | 7 | 8 | 9 | 10=7*9
|  | Kosztorys | Roboty budowlane pomieszczeń w budynku warsztatów szkolnych Zespołu Szkół Licealnych i Technicznych wraz z zagospodarowaniem terenu na działce 1636 w Wojniczu.
1 | STWIORB budowlana | Rozdział | Oznakowanie budynku warsztatów
1.1 | SST 12.0 | Element | Oznakowanie obiektu obowiązującymi normami znakami bezpieczeństwa (ochrony przeciwpożarowej, ewakuacyjnymi oraz ochrony i higieny pracy) wraz z aktualizacją instrukcji przeciwpożarowej
1.1.1 |  | # Kalkulacja indywidualna | Oznakowanie obiektu obowiązującymi normami znakami bezpieczeństwa (ochrony przeciwpożarowej, ewakuacyjnymi oraz ochrony i higieny pracy) wraz z aktualizacją instrukcji przeciwpożarowej | 1 | kpl |  | 0
Razem element 1.1 Oznakowanie obiektu obowiązującymi normami znakami bezpieczeństwa | [6 empty] | 0
Razem rozdział 1 Oznakowanie budynku warsztatów | [6 empty] | 0
2 | STWIORB budowlana STWIORB sanitarna STWIORB elektryczna | Rozdział | Przebudowa i rozbudowa
2.1 | STWIORB budowlana STWIORB sanitarna STWIORB elektryczna | Grupa | Roboty budowlane
2.1.1 | SST 3.0, SST 6.0, | Element | Zaślepienia otworów po usunięciu istniejących elementów wentylacji
2.1.1.1 |  | KNRW 401/201/6 | Deskowanie elementów betonowych i żelbetowych, płyt stropowych i dachowych | 5.59 | m2 |  | 0
2.1.1.2 |  | DC 20/104/4 | Dodatek za dozbrojenie siatką stalową. W otworze należy umieścić zbrojenie uzupełniające w postaci siatki zbrojeniowej z prętów Ø8 mm. | 5.59 | m2 |  | 0
2.1.1.3 |  | KNR 401/203/8 | Uzupełnienie elementów konstrukcyjnych z betonu monolitycznego, płyty stropowe, kl. C20/25 | 1.34 | m3 |  | 0
2.1.1.4 |  | TZKNBK 6/701/9 (2) | Uzupełnienie pokryci dachowych papa uzupełnienie pokrycia dachów betonowych papa na lepiku z zagruntowaniem podłoża przy kryciu papa dwiema warstwami (poz 92) | 5.59 | m2 |  | 0
Razem element 2.1.1 Zaślepienia otworów po usunięciu istniejących elementów wentylacji | [6 empty] | 0
2.1.2 |  | Grupa | Pracownia zajęć praktycznych
2.1.2.1 | STWIORB budowlana SST 4.0, SST 9.0 STWIORB sanitarna ST 01.02.00 STWIORB elektryczna SST 2.0 | Element | Ogród wertykalny |  |  |  | 0
2.1.2.1.1 |  | # Kalkulacja indywidualna | Ogród wertykalny zgodnie z zasadami Nowego Europejskiego Bauhausu, dostawa z automatyką i armaturą. W pracowni zajęć praktycznych o szerokości 250 cm i wysokości 200 cm. Ściana montowana do płyty OSB o gr. 18mm. Nawadnianie według obiegu otwartego, nadmiar wody grawitacyjnie spływa do kanalizacji. Cały proces nawadniania odbywa się automatycznie, bez ingerencji zewnętrznej. Parametry zadane w sterowniku odpowiadają za częstotliwość i długość nawadniania. | 1 | szt |  | 0
Razem element 2.1.2.1 Ogród wertykalny | [6 empty] | 0
2.1.2.2 | SST 1.0, SST 2.0 | Element | Posadzka antypoślizgowa z płatkami dekoracyjnymi
2.1.2.2.1 |  | KNR 401/212/2 | Roboty rozbiórkowe, elementy betonowe niezbrojone, grubości ponad 15·cm | 33.92 | m3 |  | 0
2.1.2.2.2 |  | KNR 401/106/1 | Wykopy nieumocnione o ścianach pionowych wykonane wewnątrz budynku, z odrzuceniem na odległość do 3·m | 47.49 | m3 |  | 0
2.1.2.2.3 |  | KNR 401/106/4 | Wykopy nieumocnione o ścianach pionowych wykonane wewnątrz budynku, usuniecie gruzu i ziemi z parteru budynku | 81.41 | m3 |  | 0
2.1.2.2.4 |  | KNR 401/108/11 | Wywóz gruzu spryzmowanego i ziemi samochodami samowyładowczymi do 1·km | 81.41 | m3 |  | 0
2.1.2.2.5 |  | KNR 401/108/12 | Wywóz gruzu spryzmowanego i ziemi samochodami samowyładowczymi na każdy następny 1·km Krotność =12,00 | 81.41 | m3 |  | 0
2.1.2.2.6 |  | # Kalkulacja indywidualna | Opłata za utylizację odpadów i smieci | 33.92 | m3 |  | 0
2.1.2.2.7 |  | KNR 1901/116/3 | Zasypanie wykopów wewnątrz budynku z ubiciem - kanał samochodowy | 7.28 | m3 |  | 0
Razem element 2.1.2.2 Posadzka antypoślizgowa z płatkami dekoracyjnymi | [6 empty] | 0
2.1.2.3 | SST 1.0, SST 9.0, SST 13.0 | Element | Ściany
2.1.2.3.1 |  | KNR 401/701/5 | Odbicie tynków wewnętrznych, na ścianach, filarach, pilastrach, ponad 5·m2, z zaprawy cementowo-wapiennej | 343.49 | m2 |  | 0
2.1.2.3.2 |  | KNR 1312/801/2 | Tynki wewnętrzne cementowo-wapienne zwykłe, kat. II, III R=0,955 M=1,00 S=1,00 | 345.8 | m2 |  | 0
2.1.2.3.3 |  | KNR 202/815/4 | Gładź gipsowa na ścianach z elementów prefabrykowanych i betonów wylewanych, 2-warstwowa | 345.8 | m2 |  | 0
2.1.2.3.4 |  | NNRNKB 202/1134/2 (1) | Gruntowanie podłoży, powierzchnie pionowe, preparatem gruntującym | 345.8 | m2 |  | 0
2.1.2.3.5 |  | KNR 202/1505/1 | Malowanie farbami emulsyjnymi wewnętrznych tynków gładkich bez gruntowania, 2-krotne - farba lateksowa matowa, kolory jasne | 345.8 | m2 |  | 0
2.1.2.3.6 |  | KNR 202/1505/2 | Malowanie farbami emulsyjnymi wewnętrznych tynków gładkich bez gruntowania, dodatek za każde dalsze malowanie - lakierowanie ścian lakierem akrylowym do wysokości 150 cm | 88.83 | m2 |  | 0
2.1.2.3.7 |  | KNR 401/106/4 | Usunięcie gruzu i odpadów z budynku. Analogia | 6.87 | m3 |  | 0
2.1.2.3.8 |  | KNR 401/108/11 | Wywóz gruzu spryzmowanego i odpadów samowyładowczymi do 1·km | 6.87 | m3 |  | 0
2.1.2.3.9 |  | KNR 401/108/12 | Wywóz gruzu spryzmowanego i odpadówi samochodami samowyładowczymi na każdy następny 1·km Krotność =12,00 | 6.87 | m3 |  | 0
2.1.2.3.10 |  | # Kalkulacja indywidualna | Opłata za utylizację gruzu, odpadów i smieci | 6.87 | m3 |  | 0
Razem element 2.1.2.3 Ściany | [6 empty] | 0
2.1.2.4 | SST 1.0, SST 9.0, SST 13.0 | Element | Sufit
2.1.2.4.1 |  | KNNRW 3/1002/6 | Zeskrobanie i zmycie starej farby | 148.25 | m2 |  | 0
2.1.2.4.2 |  | KNR 401/709/6 (2) | Uzupełnienie tynków zwykłych wewnętrznych kategorii III (powierzchnia do 0,5·m2 w jednym miejscu), podłoże z cegły, pustaków ceramicznych, betonu; zaprawa cem-wap, stropy | 14.83 | m2 |  | 0
2.1.2.4.3 |  | KNR 202/815/6 | Gładź gipsowa na sufitach z elementów prefabrykowanych i betonów wylewanych, 2-warstwowa | 148.25 | m2 |  | 0
2.1.2.4.4 |  | NNRNKB 202/1134/2 (1) | Gruntowanie podłoży, powierzchnie sufitowe, preparatem gruntującym. Analogia | 148.25 | m2 |  | 0
2.1.2.4.5 |  | KNR 202/1505/1 | Malowanie farbami emulsyjnymi wewnętrznych tynków gładkich bez gruntowania, 2-krotne - farba lateksowa matowa, kolory jasne | 148.25 | m2 |  | 0
Razem element 2.1.2.4 Sufity | [6 empty] | 0
Razem grupa 2.1.2 Pracownia zajęć praktycznych | [6 empty] | 0
2.1.3 | ST 0.0, SST 1.0, SST 2.0, SST 3.0, SST 4.0, SST 5.0, SST 6.0, SST 8.0, SST 9.0, SST 11.0, SST 13.0 | Grupa | Pracownia zajęć teoretycznych z zapleczem magazynowym
2.1.3.1 | SST 1.0, SST 3.0, SST 4.0 | Element | Rozbiórka ściany pomiędzy dwoma pomieszczeniami
2.1.3.1.1 |  | KNR 401/346/3 | Wykucie gniazd w ścianach z cegieł, dla belek stalowych, zaprawa cem-wap, gniazda głębokości 1 cegły | 4 | szt |  | 0
2.1.3.1.2 |  | KNRW 401/206/2 | Zabetonowanie otworów w stropach i ścianach, do 0,1·m2, przy głębokości ponad 10·cm - poduszki pod konstrukcje stalową | 4 | szt |  | 0
2.1.3.1.3 |  | KNNRW 3/306/4 | Wykonanie przesklepień otworów w ścianach z cegieł, dostarczenie i obsadzenie belek i kształtowników stalowych do I NP.180·mm - 2 x dwuteownik IPE 180 | 12.4 | m |  | 0
2.1.3.1.4 |  | KNR BC 3/205/6 | Czyszczenie ręczne i odtłuszczanie zbrojenia i elementów stalowych, odtłuszczanie, elementów stalowych | 8.06 | m2 |  | 0
2.1.3.1.5 |  | KNNRW 10/2606/2 | Zabezpieczenie antykorozyjne konstrukcji stalowych, pełnościennych | 8.06 | m2 |  | 0
2.1.3.1.6 |  | KNNRW 10/2606/2 | Zabezpieczenie przeciwpożarowe konstrukcji stalowych, pełnościennych. Farba pęczniejąca, min. R60 | 8.06 | m2 |  | 0
2.1.3.1.7 |  | KNR 401/349/2 | Rozebranie ścian, filarów, kolumn z cegieł, na zaprawie cementowo-wapiennej | 5.62 | m3 |  | 0
2.1.3.1.8 |  | KNR 401/106/4 | Usunięcie gruzu i odpadów z budynku. Analogia | 5.62 | m3 |  | 0
2.1.3.1.9 |  | KNR 401/108/11 | Wywóz gruzu spryzmowanego samochodami samowyładowczymi do 1·km | 5.62 | m3 |  | 0
2.1.3.1.10 |  | KNR 401/108/12 | Wywóz gruzu spryzmowanego samochodami samowyładowczymi na każdy następny 1·km Krotność =12,00 | 5.62 | m3 |  | 0
2.1.3.1.11 |  | # Kalkulacja indywidualna | Opłata za utylizację gruzu, odpadów i smieci | 5.62 | m3 |  | 0
Razem element 2.1.3.1 Rozbiórka ściany pomiedzy dwoma pomieszczeniami | [6 empty] | 0
2.1.3.2 | SST 1.0, SST 2.0, SST 6.0, SST 8.0, | Element | Posadzka - wykładzina PCV homogeniczna/gres
2.1.3.2.1 |  | KNR 401/212/2 | Roboty rozbiórkowe, elementy betonowe niezbrojone, grubości ponad 15·cm | 13.97 | m3 |  | 0
2.1.3.2.2 |  | KNR 401/106/1 | Wykopy nieumocnione o ścianach pionowych wykonane wewnątrz budynku, z odrzuceniem na odległość do 3·m | 19.55 | m3 |  | 0
2.1.3.2.3 |  | KNR 401/106/4 | Wykopy nieumocnione o ścianach pionowych wykonane wewnątrz budynku, usuniecie gruzu i ziemi z parteru budynku | 33.52 | m3 |  | 0
2.1.3.2.4 |  | KNR 401/108/11 | Wywóz gruzu spryzmowanego i ziemi samochodami samowyładowczymi do 1·km | 33.52 | m3 |  | 0
2.1.3.2.5 |  | KNR 401/108/12 | Wywóz gruzu spryzmowanego i ziemi samochodami samowyładowczymi na każdy następny 1·km Krotność =12,00 | 33.52 | m3 |  | 0
2.1.3.2.6 |  | # Kalkulacja indywidualna | Opłata za utylizację gruzu, odpadów i smieci | 13.97 | m3 |  | 0
2.1.3.2.7 |  | KNR BC 5/201/6 | Powłoka izolacyjna z folii w plynie wewnątrz pomieszczeń wilgotnych, wklejenie taśmy uszczelniającej | 10.45 | mb |  | 0
2.1.3.2.8 |  | KNR BC 5/201/2 | Powłoka izolacyjna z folii w plynie wewnątrz pomieszczeń wilgotnych, na powierzchniach poziomych, z dwóch warstw folii w płynie o grubości 1 mm | 6.54 | m2 |  | 0
2.1.3.2.9 |  | KNR BC 5/201/3 | Powłoka izolacyjna z folii w plynie wewnątrz pomieszczeń wilgotnych, na powierzchniach poziomych, dopłata za następną warstwę o grubości 0,5 mm Krotność =2,00 | 6.54 | m2 |  | 0
2.1.3.2.10 |  | KNR 202/1106/2 | Posadzki cementowe, wraz z cokolikami, zatarte na gładko grubości 25·mm | 5.5 | m2 |  | 0
2.1.3.2.11 |  | KNR 202/1106/3 | Posadzki cementowe, wraz z cokolikami, dodatek za pogrubienie posadzki o 1·cm ponad 25·mm - 5,00 cm Krotność =5,00 | 5.5 | m2 |  | 0
2.1.3.2.12 |  | KNR 202/1106/7 | Posadzki cementowe, wraz z cokolikami, dodatek za zbrojenie posadzki siatką stalową - siatka zbrojeniowa oczko 10x10, gr. pręta fi 4 mm | 5.5 | m2 |  | 0
2.1.3.2.13 |  | DC 20/312/3 | Posadzki z płytek ceramicznych na gotowym podłożu - płytki gresowe, smarowanie pojedyncze, montaż płytek w układzie prostym, płytki duże 30x60 cm, 60x60 cm, 30x90 cm, 60x120 cm. Płytki podłogowe, parametry: - wymiar 59,8x59,8 cm (ok. 60x60 cm) - płytka ścienno-podłogowa - imitacja kamienia - kolor ciemno szary wg palety RAL 7005 lub podobny, - matowe wykończenie - gładka - klasa ścieralności: 4 - rektyfikowana - grubość 8 mm - odporność na plamienie: 5 - klasa antypoślizgowości R10 | 5.5 | m2 |  | 0
2.1.3.2.14 |  | DC 20/322/2 | Spoinowanie jako osobna robota - spoinowanie podłóg | 5.5 | m2 |  | 0
2.1.3.2.15 |  | DC 20/317/2 | Cokoły z płytek ceramicznych nasiąkliwych - montaż na ścianach prostych, cokoliki o wysokości 10 cm docinane z płytek | 9.23 | m |  | 0
Razem element 2.1.3.2 Posadzka - wykładzina PCV homogeniczna/gres | [6 empty] | 0
2.1.3.3 | SST 1.0, SST 5.0, SST 9.0, SST 13.0 | Element | Ściany
2.1.3.3.1 |  | KNR 1312/305/4 (1) | Ścianki z płytek z betonu komórkowego, mur grubości 15 cm. Analogia R=0,955 M=1,00 S=1,00 | 4.06 | m3 |  | 0
2.1.3.3.2 |  | KNR 401/701/5 | Odbicie tynków wewnętrznych, na ścianach, filarach, pilastrach, ponad 5·m2, z zaprawy cementowo-wapiennej | 102.96 | m2 |  | 0
2.1.3.3.3 |  | KNR 401/106/4 | Usunięcie gruzu i odpadów z budynku. Analogia | 2.06 | m3 |  | 0
2.1.3.3.4 |  | KNR 401/108/11 | Wywóz gruzu spryzmowanego samochodami samowyładowczymi do 1·km | 2.06 | m3 |  | 0
2.1.3.3.5 |  | KNR 401/108/12 | Wywóz gruzu spryzmowanego samochodami samowyładowczymi na każdy następny 1·km | 2.06 | m3 |  | 0
2.1.3.3.6 |  | # Kalkulacja indywidualna | Opłata za utylizację gruzu, odpadów i smieci | 2.06 | m3 |  | 0
2.1.3.3.7 |  | KNR 1312/801/2 | Tynki wewnętrzne cementowo-wapienne zwykłe, kat. II, III R=0,955 M=1,00 S=1,00 | 111.08 | m2 |  | 0
2.1.3.3.8 |  | KNR 202/815/4 | Gładź gipsowa na ścianach z elementów prefabrykowanych i betonów wylewanych, 2-warstwowa | 111.08 | m2 |  | 0
2.1.3.3.9 |  | NNRNKB 202/1134/2 (1) | Gruntowanie podłoży, powierzchnie pionowe, preparatem gruntującym | 111.08 | m2 |  | 0
2.1.3.3.10 |  | KNR 202/1505/1 | Malowanie farbami emulsyjnymi wewnętrznych tynków gładkich bez gruntowania, 2-krotne - farba lateksowa matowa, kolory jasne | 111.08 | m2 |  | 0
2.1.3.3.11 |  | KNR 202/1505/2 | Malowanie farbami emulsyjnymi wewnętrznych tynków gładkich bez gruntowania, dodatek za każde dalsze malowanie - lakierowanie ścian lakierem akrylowym do wysokości 150 cm | 46.44 | m2 |  | 0
Razem element 2.1.3.3 Ściany | [6 empty] | 0
2.1.3.4 | SST 11.0 | Element | Sufit
2.1.3.4.1 |  | KNRW 202/2702/1 | Sufity podwieszone o konstrukcji metalowej z wypełnieniem płytami z włókien mineralnych 60x60 | 55.87 | m2 |  | 0
Razem element 2.1.3.4 Sufity | [6 empty] | 0
Razem grupa 2.1.3 Pracownia zajęć teoretycznych z zapleczem magazynowym | [6 empty] | 0
2.1.4 | ST 0.0, SST 1.0, SST 2.0, SST 3.0, SST 4.0, SST 5.0, SST 6.0, SST 8.0, SST 9.0, SST 11.0, SST 13.0 | Grupa | Pracownia zajęć teoretycznych
2.1.4.1 | SST 1.0, SST 2.0 | Element | Posadzka - wykładzina PCV homogeniczna
2.1.4.1.1 |  | KNR 404/501/4 | Rozebranie posadzek z deszczułek, mocowanych na lepik, do 61·szt/m2 | 33.52 | m2 |  | 0
2.1.4.1.2 |  | KNR 401/212/2 | Roboty rozbiórkowe, elementy betonowe niezbrojone, grubości ponad 15·cm | 9.4 | m3 |  | 0
2.1.4.1.3 |  | KNR 401/106/1 | Wykopy nieumocnione o ścianach pionowych wykonane wewnątrz budynku, z odrzuceniem na odległość do 3·m | 11.73 | m3 |  | 0
2.1.4.1.4 |  | KNR 401/212/3 | Roboty rozbiórkowe, elementy betonowe zbrojone - fundamenty tokarki, obrabiarki | 0.91 | m3 |  | 0
2.1.4.1.5 |  | KNR 401/106/4 | Wykopy nieumocnione o ścianach pionowych wykonane wewnątrz budynku, usuniecie gruzu i ziemi z parteru budynku | 22.71 | m3 |  | 0
2.1.4.1.6 |  | KNR 401/108/11 | Wywóz gruzu spryzmowanego i ziemi samochodami samowyładowczymi do 1·km | 21.69 | m3 |  | 0
2.1.4.1.7 |  | KNR 401/108/12 | Wywóz gruzu spryzmowanego i ziemi samochodami samowyładowczymi na każdy następny 1·km Krotność =12,00 | 21.69 | m3 |  | 0
2.1.4.1.8 |  | # Kalkulacja indywidualna | Opłata za utylizację gruzu, odpadów i smieci | 10.31 | m3 |  | 0
Razem element 2.1.4.1 Posadzka -wykładzina PCV homogeniczna | [6 empty] | 0
2.1.4.2 | SST 1.0, SST 9.0, SST 13.0 | Element | Ściany
2.1.4.2.1 |  | KNR 401/701/5 | Odbicie tynków wewnętrznych, na ścianach, filarach, pilastrach, ponad 5·m2, z zaprawy cementowo-wapiennej | 69.52 | m2 |  | 0
2.1.4.2.2 |  | KNR 401/106/4 | Usunięcie gruzu i odpadów z budynku. Analogia | 1.39 | m3 |  | 0
2.1.4.2.3 |  | KNR 401/108/11 | Wywóz gruzu spryzmowanego samochodami samowyładowczymi do 1·km | 1.39 | m3 |  | 0
2.1.4.2.4 |  | KNR 401/108/12 | Wywóz gruzu spryzmowanego samochodami samowyładowczymi na każdy następny 1·km Krotność =12,00 | 1.39 | m3 |  | 0
2.1.4.2.5 |  | # Kalkulacja indywidualna | Opłata za utylizację gruzu, odpadów i smieci | 1.39 | m3 |  | 0
2.1.4.2.6 |  | KNR 1312/801/2 | Tynki wewnętrzne cementowo-wapienne zwykłe, kat. II, III R=0,955 M=1,00 S=1,00 | 69.52 | m2 |  | 0
2.1.4.2.7 |  | KNR 202/815/4 | Gładź gipsowa na ścianach z elementów prefabrykowanych i betonów wylewanych, 2-warstwowa | 69.52 | m2 |  | 0
2.1.4.2.8 |  | NNRNKB 202/1134/2 (1) | Gruntowanie podłoży, powierzchnie pionowe, preparatem gruntującym | 69.52 | m2 |  | 0
2.1.4.2.9 |  | KNR 202/1505/1 | Malowanie farbami emulsyjnymi wewnętrznych tynków gładkich bez gruntowania, 2-krotne - farba lateksowa matowa, kolory jasne | 69.52 | m2 |  | 0
2.1.4.2.10 |  | KNR 202/1505/2 | Malowanie farbami emulsyjnymi wewnętrznych tynków gładkich bez gruntowania, dodatek za każde dalsze malowanie - lakierowanie ścian lakierem akrylowym do wysokości 150 cm | 34.74 | m2 |  | 0
Razem element 2.1.4.2 Ściany | [6 empty] | 0
2.1.4.3 | SST 11.0 | Element | Sufit
2.1.4.3.1 |  | KNRW 202/2702/1 | Sufity podwieszone o konstrukcji metalowej z wypełnieniem płytami z włókien mineralnych 60x60 | 33.52 | m2 |  | 0
Razem elemnet 2.1.4.3 Sufity | [6 empty] | 0
Razem grupa 2.1.4 Pracownia zajęć teoretycznych | [6 empty] | 0
2.1.5 | ST 0.0, SST 1.0, SST 2.0, SST 3.0, SST 5.0, SST 6.0, SST 8.0, SST 9.0, SST 11.0 | Grupa | Łazienka dla niepełnosprawnych
2.1.5.1 | SST 1.0, SST 2.0, SST 3.0, SST 6.0, SST 8.0 | Element | Posadzka
2.1.5.1.1 |  | DC 20/121/2 | Skucie płytek ceramicznych z warstwą zaprawy z podłogi | 7.6 | m2 |  | 0
2.1.5.1.2 |  | KNR 401/212/2 | Roboty rozbiórkowe, elementy betonowe niezbrojone, grubości ponad 15·cm | 1.9 | m3 |  | 0
2.1.5.1.3 |  | KNR 401/106/1 | Wykopy nieumocnione o ścianach pionowych wykonane wewnątrz budynku, z odrzuceniem na odległość do 3·m | 2.66 | m3 |  | 0
2.1.5.1.4 |  | KNR 401/106/4 | Wykopy nieumocnione o ścianach pionowych wykonane wewnątrz budynku, usuniecie gruzu i ziemi z parteru budynku | 4.71 | m3 |  | 0
2.1.5.1.5 |  | KNR 401/108/11 | Wywóz gruzu spryzmowanego i ziemi samochodami samowyładowczymi do 1·km | 4.71 | m3 |  | 0
2.1.5.1.6 |  | # Kalkulacja indywidualna | Opłata za utylizację gruzu, odpadów i smieci | 2.05 | m3 |  | 0
2.1.5.1.7 |  | KNR 401/108/12 | Wywóz gruzu spryzmowanego i ziemi samochodami samowyładowczymi na każdy następny 1·km Krotność =12,00 | 4.71 | m3 |  | 0
2.1.5.1.8 |  | KNR 202/1101/7 (3) | Podkłady, z ubitych materiałów sypkich na podłożu gruntowym, pospółka - 30 cm | 2.28 | m3 |  | 0
2.1.5.1.9 |  | KNR 202/1101/1 (1) | Podkłady, betonowe na podłożu gruntowym - chudy beton C12/15 (B-15) - 10 cm | 0.76 | m3 |  | 0
2.1.5.1.10 |  | KNR 202/1106/7 | Dodatek za zbrojenie siatką Q188 | 7.6 | m2 |  | 0
2.1.5.1.11 |  | KNR 202/604/3 (3) | Izolacje przeciwwilgociowe powierzchni poziomych, papą na lepiku na gorąco, 1·warstwa | 7.6 | m2 |  | 0
2.1.5.1.12 |  | KNR 202/607/1 | Izolacje przeciwwilgociowe i przeciwwodne z folii polietylenowej szerokiej grub. 0,3 mm, izolacja pozioma podposadzkowa - folia polietylenowa izolacyjna, grub. 0,3 mm | 7.6 | m2 |  | 0
2.1.5.1.13 |  | KNR 202/609/3 | Izolacje cieplne i przeciwdźwiękowe z płyt styropianowych, izolacje poziome na wierzchu konstrukcji, na sucho, 1·warstwa - polistyren ekstrudowany XPS gr. 12 cm | 7.6 | m2 |  | 0
2.1.5.1.14 |  | KNR 202/607/1 | Izolacje przeciwwilgociowe i przeciwwodne z folii polietylenowej szerokiej, izolacja pozioma podposadzkowa - folia polietylenowa izolacyjna, grub. 0,3 mm | 7.6 | m2 |  | 0
2.1.5.1.15 |  | KNR 202/1106/2 | Posadzki cementowe, wraz z cokolikami, zatarte na gładko grubości 25·mm | 7.6 | m2 |  | 0
2.1.5.1.16 |  | KNR 202/1106/3 | Posadzki cementowe, wraz z cokolikami, dodatek za pogrubienie posadzki o 1·cm ponad 25·mm - 5,00 cm Krotność =5,00 | 7.6 | m2 |  | 0
2.1.5.1.17 |  | KNR 202/1106/7 | Posadzki cementowe, wraz z cokolikami, dodatek za zbrojenie posadzki siatką stalową - siatka zbrojeniowa oczko 10x10, gr. pręta fi 4 mm | 7.6 | m2 |  | 0
2.1.5.1.18 |  | KNR BC 5/201/6 | Powłoka izolacyjna z folii w plynie wewnątrz pomieszczeń wilgotnych, wklejenie taśmy uszczelniającej DB 70 | 9.6 | mb |  | 0
2.1.5.1.19 |  | KNR BC 5/201/2 | Powłoka izolacyjna z folii w plynie wewnątrz pomieszczeń wilgotnych, na powierzchniach poziomych, z dwóch warstw folii w płynie 1 KS o grubości 1 mm | 7.6 | m2 |  | 0
2.1.5.1.20 |  | KNR BC 5/201/3 | Powłoka izolacyjna z folii w plynie wewnątrz pomieszczeń wilgotnych, na powierzchniach poziomych, dopłata za następną warstwę o grubości 0,5 mm Krotność =2,00 | 7.6 | m2 |  | 0
2.1.5.1.21 |  | DC 20/312/3 | Posadzki z płytek ceramicznych na gotowym podłożu - płytki gresowe, smarowanie pojedyncze, montaż płytek w układzie prostym, płytki duże 30x60 cm, 60x60 cm, 30x90 cm, 60x120 cm. Płytki podłogowe, parametry: - wymiar 59,8x59,8 cm (ok. 60x60 cm) - płytka ścienno-podłogowa - imitacja kamienia - kolor ciemno szary wg palety RAL 7005 lub podobny, - matowe wykończenie - gładka - klasa ścieralności: 4 - rektyfikowana - grubość 8 mm - odporność na plamienie: 5 - klasa antypoślizgowości min. R10 | 7.6 | m2 |  | 0
2.1.5.1.22 |  | DC 20/322/2 | Spoinowanie jako osobna robota - spoinowanie podłóg | 7.6 | m2 |  | 0
Razem element 2.1.5.1 Posadzka | [6 empty] | 0
2.1.5.2 | SST 10.0 | Element | Prace w systemie suchej zabudowy
2.1.5.2.1 |  | AT 43/104/4 | Okładziny ścienne z płyt gipsowo-kartonowych mocowane na pojedynczej metalowej, wolnostojącej konstrukcji o grubości 50 mm z pokryciem jednostronnym dwuwarstwowym - 2 x płyta typ H (pozycja dodtyczy piony na wszystkich kondygnacjach) | 4.1992 | m2 |  | 0
Razem elemnet 2.1.5.2 Prace w systemie suchej zabudowy | [6 empty] | 0
2.1.5.3 | SST 1.0, SST 2.0, SST 5.0, SST 6.0, SST 9.0 | Element | Ściany
2.1.5.3.1 |  | KNR 401/348/3 | Rozebranie ścianek, z cegieł, zaprawa cem-wap, grubość ścianki 1/2 cegły | 7.55 | m2 |  | 0
2.1.5.3.2 |  | DC 20/121/1 | Skucie płytek ceramicznych z warstwą zaprawy ze ścian | 20.43 | m2 |  | 0
2.1.5.3.3 |  | KNR 401/701/5 | Odbicie tynków wewnętrznych, na ścianach, filarach, pilastrach, ponad 5·m2, z zaprawy cementowo-wapiennej | 35.55 | m2 |  | 0
2.1.5.3.4 |  | KNR 401/106/4 | Usunięcie gruzu i odpadów z budynku. Analogia | 2.03 | m3 |  | 0
2.1.5.3.5 |  | KNR 401/108/11 | Wywóz gruzu spryzmowanego i ziemi samochodami samowyładowczymi do 1·km | 2.03 | m3 |  | 0
2.1.5.3.6 |  | KNR 401/108/12 | Wywóz gruzu spryzmowanego i ziemi samochodami samowyładowczymi na każdy następny 1·km Krotność =12,00 | 2.03 | m3 |  | 0
2.1.5.3.7 |  | # Kalkulacja indywidualna | Opłata za utylizację gruzu, odpadów i smieci | 2.03 | m3 |  | 0
2.1.5.3.8 |  | NNRNKB 202/190/2 (1) | Ścianki działowe z płytek z betonu komórkowego na zaprawie klejowej, bloczki 49, grubość ścianki 12·cm | 5.26 | m2 |  | 0
2.1.5.3.9 |  | KNR 202/126/5 | Otwory w ścianach murowanych, ułożenie nadproży prefabrykowanych | 1.25 | m |  | 0
2.1.5.3.10 |  | KNR 1312/801/2 | Tynki wewnętrzne cementowo-wapienne zwykłe, kat. II, III R=0,955 M=1,00 S=1,00 | 31.33 | m2 |  | 0
2.1.5.3.11 |  | KNR BC 5/201/4 | Powłoka izolacyjna z folii w plynie wewnątrz pomieszczeń wilgotnych, na powierzchniach pionowych, z dwóch warstw folii w płynie o grubości 1 mm | 31.33 | m2 |  | 0
2.1.5.3.12 |  | DC 20/302/3 | Licowanie ścian płytkami ceramicznymi na gotowym podłożu - płytki gresowe, smarowanie pojedyncze, montaż płytek w układzie prostym, płytki duże 30x60 cm, 60x60 cm, 30x90 cm, 60x120 cm - do wysokości 3,00 m. Płytki ścienne, parametry: - wymiar 59,8x29,8 cm (ok. 30x60 cm) - płytka ścienno-podłogowa - imitacja kamienia - kolor szaro-beżowy wg palety RAL 7032 lub podobny, - matowe wykończenie - gładka - klasa ścieralności: 4 - rektyfikowana - grubość 8 mm - odporność na plamienie: 5 | 31.33 | m2 |  | 0
Razem element 2.1.5.3 ściany | [6 empty] | 0
2.1.5.4 | SST 11.0 | Element | Sufit
2.1.5.4.1 |  | KNRW 202/2702/1 | Sufity podwieszone o konstrukcji metalowej z wypełnieniem płytami z włókien mineralnych 60x60 | 7.6 | m2 |  | 0
Razem elemnet 2.1.5.4 Syfity | [6 empty] | 0
Razem grupa 2.1.5 Łazienka dla nepełnosprawnych | [6 empty] | 0
2.1.6 | ST 0.0, SST 1.0, SST 2.0, SST 3.0, SST 6.0, SST 8.0, SST 9.0, SST 11.0 | Grupa | Pomieszczenie gospodarcze (wejście z łazienki dla niepełnosprawnych)
2.1.6.1 | SST 1.0, SST 2.0, SST 3.0, SST 6.0, SST 8.0 | Element | Posadzka
2.1.6.1.1 |  | DC 20/121/2 | Skucie płytek ceramicznych z warstwą zaprawy z podłogi | 3.4 | m2 |  | 0
2.1.6.1.2 |  | KNR 401/212/2 | Roboty rozbiórkowe, elementy betonowe niezbrojone, grubości ponad 15·cm | 0.85 | m3 |  | 0
2.1.6.1.3 |  | KNR 401/106/1 | Wykopy nieumocnione o ścianach pionowych wykonane wewnątrz budynku, z odrzuceniem na odległość do 3·m | 1.19 | m3 |  | 0
2.1.6.1.4 |  | KNR 401/106/4 | Wykopy nieumocnione o ścianach pionowych wykonane wewnątrz budynku, usuniecie gruzu i ziemi z parteru budynku | 2.11 | m3 |  | 0
2.1.6.1.5 |  | KNR 401/108/11 | Wywóz gruzu spryzmowanego i ziemi samochodami samowyładowczymi do 1·km | 2.11 | m3 |  | 0
2.1.6.1.6 |  | KNR 401/108/12 | Wywóz gruzu spryzmowanego i ziemi samochodami samowyładowczymi na każdy następny 1·km Krotność =12,00 | 2.11 | m3 |  | 0
2.1.6.1.7 |  | # Kalkulacja indywidualna | Opłata za utylizację gruzu, odpadów i smieci | 0.92 | m3 |  | 0
2.1.6.1.8 |  | KNR 202/1101/7 (3) | Podkłady, z ubitych materiałów sypkich na podłożu gruntowym, pospółka - 30 cm | 1.02 | m3 |  | 0
2.1.6.1.9 |  | KNR 202/1101/1 (1) | Podkłady, betonowe na podłożu gruntowym - chudy beton C12/15 (B-15) - 10 cm | 0.34 | m3 |  | 0
2.1.6.1.10 |  | KNR 202/1106/7 | Dodatek za zbrojenie siatką Q524 | 3.4 | m2 |  | 0
2.1.6.1.11 |  | KNR 202/604/3 (3) | Izolacje przeciwwilgociowe powierzchni poziomych, papą na lepiku na gorąco, 1·warstwa | 3.4 | m2 |  | 0
2.1.6.1.12 |  | KNR 202/607/1 | Izolacje przeciwwilgociowe i przeciwwodne z folii polietylenowej szerokiej grub. 0,3 mm, izolacja pozioma podposadzkowa - folia polietylenowa izolacyjna, grub. 0,3 mm | 3.4 | m2 |  | 0
2.1.6.1.13 |  | KNR 202/609/3 | Izolacje cieplne i przeciwdźwiękowe z płyt styropianowych, izolacje poziome na wierzchu konstrukcji, na sucho, 1·warstwa - polistyren ekstrudowany XPS gr. 12 cm | 3.4 | m2 |  | 0
2.1.6.1.14 |  | KNR 202/607/1 | Izolacje przeciwwilgociowe i przeciwwodne z folii polietylenowej szerokiej, izolacja pozioma podposadzkowa - folia polietylenowa izolacyjna, grub. 0,3 mm | 3.4 | m2 |  | 0
2.1.6.1.15 |  | KNR 202/1106/2 | Posadzki cementowe, wraz z cokolikami, zatarte na gładko grubości 25·mm | 3.4 | m2 |  | 0
2.1.6.1.16 |  | KNR 202/1106/3 | Posadzki cementowe, wraz z cokolikami, dodatek za pogrubienie posadzki o 1·cm ponad 25·mm - 5,00 cm Krotność = 5,00 | 3.4 | m2 |  | 0
2.1.6.1.17 |  | KNR 202/1106/7 | Posadzki cementowe, wraz z cokolikami, dodatek za zbrojenie posadzki siatką stalową - siatka zbrojeniowa oczko 10x10, gr. pręta fi 4 mm | 3.4 | m2 |  | 0
2.1.6.1.18 |  | KNR BC 5/201/6 | Powłoka izolacyjna z folii w plynie 1 KS wewnątrz pomieszczeń wilgotnych, wklejenie taśmy uszczelniającej DB 70 | 6.6 | mb |  | 0
2.1.6.1.19 |  | KNR BC 5/201/2 | Powłoka izolacyjna z folii w plynie 1 KS wewnątrz pomieszczeń wilgotnych, na powierzchniach poziomych, z dwóch warstw folii w płynie 1 KS o grubości 1 mm | 3.4 | m2 |  | 0
2.1.6.1.20 |  | KNR BC 5/201/3 | Powłoka izolacyjna z folii w plynie 1 KS wewnątrz pomieszczeń wilgotnych, na powierzchniach poziomych, dopłata za następną warstwę o grubości 0,5 mm Krotność =2,00 | 3.4 | m2 |  | 0
2.1.6.1.21 |  | DC 20/312/3 | Posadzki z płytek ceramicznych na gotowym podłożu - płytki gresowe, smarowanie pojedyncze, montaż płytek w układzie prostym, płytki duże 30x60 cm, 60x60 cm, 30x90 cm, 60x120 cm. Płytki podłogowe, parametry: - wymiar 59,8x59,8 cm (ok. 60x60 cm) - płytka ścienno-podłogowa - imitacja kamienia - kolor ciemno szary wg palety RAL 7005 lub podobny, - matowe wykończenie - gładka - klasa ścieralności: 4 - rektyfikowana - grubość 8 mm - odporność na plamienie: 5 - klasa antypoślizgowości min. R10 | 3.4 | m2 |  | 0
2.1.6.1.22 |  | DC 20/322/2 | Spoinowanie jako osobna robota - spoinowanie podłóg | 3.4 | m2 |  | 0
Razem element 2.1.6.1 Pasadzka | [6 empty] | 0
2.1.6.2 | SST 1.0, SST 2.0, SST 6.0, SST 9.0 | Element | Ściany
2.1.6.2.1 |  | DC 20/121/1 | Skucie płytek ceramicznych z warstwą zaprawy ze ścian | 11.23 | m2 |  | 0
2.1.6.2.2 |  | KNR 401/701/5 | Odbicie tynków wewnętrznych, na ścianach, filarach, pilastrach, ponad 5·m2, z zaprawy cementowo-wapiennej | 16.14 | m2 |  | 0
2.1.6.2.3 |  | KNR 401/106/4 | Usunięcie gruzu i odpadów z budynku. Analogia | 0.55 | m3 |  | 0
2.1.6.2.4 |  | KNR 401/108/11 | Wywóz gruzu spryzmowanego i ziemi samochodami samowyładowczymi do 1·km | 0.55 | m3 |  | 0
2.1.6.2.5 |  | KNR 401/108/12 | Wywóz gruzu spryzmowanego i ziemi samochodami samowyładowczymi na każdy następny 1·km Krotność =12,00 | 0.55 | m3 |  | 0
2.1.6.2.6 |  | # Kalkulacja indywidualna | Opłata za utylizację gruzu, odpadów i smieci | 0.55 | m3 |  | 0
2.1.6.2.7 |  | KNR 1312/801/2 | Tynki wewnętrzne cementowo-wapienne zwykłe, kat. II, III R=0,955 M=1,00 S=1,00 | 16.14 | m2 |  | 0
2.1.6.2.8 |  | KNR BC 5/201/4 | Powłoka izolacyjna z folii w plynie wewnątrz pomieszczeń wilgotnych, na powierzchniach pionowych, z dwóch warstw folii w płynie o grubości 1 mm | 17.33 | m2 |  | 0
2.1.6.2.9 |  | DC 20/302/3 | Licowanie ścian płytkami ceramicznymi na gotowym podłożu - płytki gresowe, smarowanie pojedyncze, montaż płytek w układzie prostym, płytki duże 30x60 cm, 60x60 cm, 30x90 cm, 60x120 cm - do wysokości 3,00 m. Płytki ścienne, parametry: - wymiar 59,8x29,8 cm (ok. 30x60 cm) - płytka ścienno-podłogowa - imitacja kamienia - kolor szaro-beżowy wg palety RAL 7032 lub podobny, - matowe wykończenie - gładka - klasa ścieralności: 4 - rektyfikowana - grubość 8 mm - odporność na plamienie: 5 | 17.33 | m2 |  | 0
Razem elemnet 2.1.6.2 Ściany | [6 empty] | 0
2.1.6.3 | SST 11.0 | Element | Sufit
2.1.6.3.1 |  | KNRW 202/2702/1 | Sufity podwieszone o konstrukcji metalowej z wypełnieniem płytami z włókien mineralnych 60x60 | 3.4 | m2 |  | 0
Razem element 2.1.6.3 Sufity | [6 empty] | 0
Razem grupa 2.1.6 Pomieszczenie gospodarcze (wejście z łazienki dla niepełnosprawnych) | [6 empty] | 0
Razem grupa 2.1 Roboty budowlane | [6 empty] | 0
2.2 | ST 00.00.00, ST 01.01.00, ST 01.02.00, ST 01.03.00, ST 01.04.00 | Grupa | Instalacje sanitarne
2.2.1 | ST 00.00.00, ST 01.01.00, ST 01.02.00, ST 01.03.00, ST 01.04.00 | Grupa | Pracownia zajęć praktycznych
2.2.1.1 | ST 01.03.00 | Element | Instalacja CO
2.2.1.1.0 |  | # Kalkulacja indywidualna | spuszczenie wody z instalacji co. w całym budynku- przyjęto 3 rg | 1 | kpl |  | 0
2.2.1.1.1 |  | KNRW 402/521/2 | Demontaż grzejnika stalowego, 2-płytowy | 4 | kpl |  | 0
2.2.1.1.2 |  | # Kalkulacja indywidualna | Wywóz i utylizacja materiałów z rozbiórek | 4 | kpl |  | 0
2.2.1.1.3 |  | KNR 403/1011/15 | Ręczne wykucie wnęki, na podłożu betonowym o objętości do 0,50·dm3 | 1 | szt |  | 0
2.2.1.1.4 |  | KNRW 215/410/3 (1) | Szafki z rozdzielaczami do instalacji c.o. typu SWP-3, SWN-3 o 8-10 obwodach | 1 | szt |  | 0
2.2.1.1.5 |  | # Kalkulacja indywidualna | Podłączenie do istniejącego węzła cieplnego | 1 | kpl |  | 0
2.2.1.1.6 |  | KNR 31/301/1 | Montaż ogrzewania podłogowego, Układ wężownicy ślimakowy - część instalacyjna (woda grzewcza od 40/30 do 55/45”C), rury PB, Dn 16·mm, rozstaw 75·mm | 148.05 | m2 |  | 0
2.2.1.1.7 |  | KNR 31/308/1 | Próba szczelności ogrzewania podłogowego (Dn 16 i 20mm), rury w wężownicy w rozstawie 75·mm | 148.05 | m2 |  | 0
2.2.1.1.8 |  | KNR 31/308/5 | Regulacja ogrzewania podłogowego (Dn 16 i 20mm), rury w wężownicy w rozstawie 75·mm | 148.05 | m2 |  | 0
Razem element 2.2.1.1 Instalacja c.o. | [6 empty] | 0
2.2.1.2 | ST 01.04.00 | Element | Klimatyzacja
2.2.1.2.1 |  | KNRW 215/405/1 | Rurociągi miedziane z otuliną izolacyjną do klimatyzacji o połączeniach lutowanych, na ścianach w budynkach, średnica zewnętrzna 6,35 mm | 41.6 | m |  | 0
2.2.1.2.2 |  | KNRW 215/405/1 | Rurociągi miedziane z otuliną izolacyjną do klimatyzacji o połączeniach lutowanych, na ścianach w budynkach, średnica zewnętrzna 9,53 mm | 41.6 | m |  | 0
2.2.1.2.3 |  | # Kalkulacja własna | Izolacja rur miedzianych | 83.2 | m |  | 0
2.2.1.2.4 |  | KNRW 215/110/1 | Rurociągi z PVC na ścianach w budynkach niemieszkalnych, Fi_zew. 20·mm (odprowadzenia skroplin) | 32 | m |  | 0
2.2.1.2.5 |  | KNNR 5/406/1 | Analogia: Dostawa i montaż pompek skroplin | 1 | szt |  | 0
2.2.1.2.6 |  | KNNR 5/406/3 | Analogia: Montaż i zakup jednostki wewnętrznej naściennej MultiSplit 7 kW | 2 | szt |  | 0
2.2.1.2.7 |  | KNNR 5/405/1 | Analogia: Montaż i zakup jednostki zewnętrznej wraz z konstrukcją wsporczą | 1 | szt |  | 0
2.2.1.2.8 |  | KNR 724/514/1 | Próba szczelności urządzeń i instalacji obiegu freonowej | 2 | kpl |  | 0
2.2.1.2.9 |  | KNR 724/514/6 | Analogia: Napełnienie urządzeń i instalacji freonowej | 2 | kpl |  | 0
2.2.1.2.10 |  | KNR 724/514/6 | Analogia: Uruchomienie instalacji chłodniczej i wykonanie dokumentacji odbiorowej i powykonawczej | 1 | kpl |  | 0
Razem element 2.2.1.2 Klimatyzacja | [6 empty] | 0
2.2.1.3 | ST 01.04.00 | Element | Wentylacja grawitacyjna
2.2.1.3.1 |  | # Kalkulacja indywidualna | Roboty demontażowe nieczynnych kanałów wentylacyjnych o wymiarach 25x50 | 12 | r-g |  | 0
2.2.1.3.2 |  | # Kalkulacja indywidualna | Wywóz i utylizacja materiałów z rozbiórek | 12 | r-g |  | 0
2.2.1.3.3 |  | KNR 728/208/2 | Przebicie otworów w dachu o powierzchni do 0,1 m2, konstrukcja dachu żelbetowa, grubość stropu do 100 mm | 4 | otwór |  | 0
2.2.1.3.4 |  | KNR 217/152/2 (1) | Wywietrzaki dachowe, o średnicy do 200·mm, cylindryczne - wywietrzak dachowy chromoniklowany Fi 160 mm R=0,955 M=1,00 S=1,00 | 4 | szt |  | 0
2.2.1.3.5 |  | KNRW 217/122/2 | Przewody wentylacyjne z blachy stalowej, kołowe, typ· S (Spiro) - udział kształtek do 35%, Fi do 200·mm - rura ocynkowana izolowana 160 mm R=0,955 M=1,00 S=1,00 | 9 | m2 |  | 0
2.2.1.3.6 |  | KNRW 217/140/1 | Anemostaty kołowe, typ·D, o średnicach do 160·mm R=0,955 M=1,00 S=1,00 | 4 | szt |  | 0
Razem element 2.2.1.3 Wentylacja grawitacyjna | [6 empty] | 0
2.2.1.4 | ST 01.02.00 | Element | Instalacja wody zimnej i ciepłej
2.2.1.4.1 |  | KNRW 215/112/3 (1) | Rurociągi z tworzyw sztucznych PP o połączeniach zgrzewanych na ścianach w budynkach niemieszkalnych, Fi_zew. 32·mm (woda zimna) | 12 | m |  | 0
2.2.1.4.2 |  | KNR 34/101/2 | Izolacja rurociągów otulinami - jednowarstwowymi gr. 6 mm średnica rurociągu 32 mm | 12 | m |  | 0
2.2.1.4.3 |  | KNR 215/408/2 (1) | Zawór wodny przelotowy prosty mosiężny Fi·20·mm | 1 | szt |  | 0
2.2.1.4.4 |  | # Kalkulacja indywidualna | Przejścia przez przegrody budowlane | 1 | kpl |  | 0
2.2.1.4.5 |  | KNRW 215/127/3 | Próba szczelności instalacji wodociągowych z rur z tworzyw sztucznych, w budynkach niemieszkalnych, rurociąg Fi·do 63·mm | 12 | m |  | 0
2.2.1.4.6 |  | KNRW 215/128/2 | Płukanie instalacji wodociągowej, w budynkach niemieszkalnych | 12 | m |  | 0
2.2.1.4.7 |  | KNRW 215/116/1 (1) | Dodatki za podejścia dopływowe, w rurociągach z tworzyw sztucznych, do zaworów czerpalnych, baterii, mieszaczy, hydrantów itp. o połączeniu sztywnym, Fi_zew. 20·mm | 1 | szt |  | 0
2.2.1.4.8 |  | # Kalkulacja indywidualna | Skrzynka techniczna dla ogrodu wertykalnego | 1 | kpl |  | 0
2.2.1.4.9 |  | KNNR 3/305/1 | Wykucie, zamurowanie i otynkowanie bruzd w ścianach z cegły, ściany na zaprawie cementowo-wapiennej | 0.05 | m3 |  | 0
Razem element 2.2.1.4 Instalacja wody zimnej i ciepłej | [6 empty] | 0
2.2.1.5 | ST 01.01.00 | Element | Instalacja kanalizacji
2.2.1.5.1 |  | KNR 215/205/2 | Rurociągi z PCW, na ścianach, łączone metodą wciskową, Fi 50·mm | 12 | m |  | 0
2.2.1.5.2 |  | # Kalkulacja indywidualna | Przejścia przez przegrody budowlane | 1 | kpl |  | 0
2.2.1.5.3 |  | KNR 218/804/1 (1) | Próba szczelności kanałów rurowych | 12 | m |  | 0
2.2.1.5.4 |  | KNR 402/216/7 | Wpust podłogowy ze stali nierdzewnej o średnicy 75 mm | 1 | szt |  | 0
2.2.1.5.5 |  | KNR 215/208/3 | Dodatek za podejścia odpływowe z rur PCW, łączone metodą wciskową, Fi 50·mm | 1 | podejście |  | 0
Razem element 2.2.1.5 Instalacja Kanalizacji | [6 empty] | 0
Razem grupa 2.2.1 Pracownia zajęć praktycznych | [6 empty] | 0
2.2.2 | ST 00.00.00, ST 01.03.00, ST 01.04.00 | Grupa | Pracownia zajęć teoretycznych z zapleczem magazynowym
2.2.2.1 | ST 01.03.00 | Element | Instalacja CO
2.2.2.1.1 |  | KNRW 402/521/2 | Demontaż grzejnika stalowego, 2-płytowy | 3 | kpl |  | 0
2.2.2.1.2 |  | # Kalkulacja indywidualna | Wywóz i utylizacja materiałów z rozbiórek | 3 | kpl |  | 0
2.2.2.1.3 |  | KNR 31/301/1 | Montaż ogrzewania podłogowego, Układ wężownicy ślimakowy - część instalacyjna (woda grzewcza od 40/30 do 55/45”C), rury PB, Dn 16·mm, rozstaw 75·mm | 54.24 | m2 |  | 0
2.2.2.1.4 |  | KNR 31/308/1 | Próba szczelności ogrzewania podłogowego (Dn 16 i 20mm), rury w wężownicy w rozstawie 75·mm | 54.24 | m2 |  | 0
2.2.2.1.5 |  | KNR 31/308/5 | Regulacja ogrzewania podłogowego (Dn 16 i 20mm), rury w wężownicy w rozstawie 75·mm | 54.24 | m2 |  | 0
Razem element 2.2.2.1Instalacja c.o. | [6 empty] | 0
2.2.2.2 | ST 01.04.00 | Element | Klimatyzacja
2.2.2.2.1 |  | KNRW 215/405/1 | Rurociągi miedziane z otuliną izolacyjną do klimatyzacji o połączeniach lutowanych, na ścianach w budynkach, średnica zewnętrzna 6,35 mm | 16.25 | m |  | 0
2.2.2.2.2 |  | KNRW 215/405/1 | Rurociągi miedziane z otuliną izolacyjną do klimatyzacji o połączeniach lutowanych, na ścianach w budynkach, średnica zewnętrzna 9,53 mm | 16.25 | m |  | 0
2.2.2.2.3 |  | # Kalkulacja własna | Izolacja rur miedzianych | 32.5 | m |  | 0
2.2.2.2.4 |  | KNRW 215/110/1 | Rurociągi z PVC na ścianach w budynkach niemieszkalnych, Fi_zew. 20·mm (odprowadzenia skroplin) | 15 | m |  | 0
2.2.2.2.5 |  | KNNR 5/406/1 | Analogia: Dostawa i montaż pompek skroplin | 1 | szt |  | 0
2.2.2.2.6 |  | KNNR 5/406/3 | Analogia: Montaż i zakup jednostki wewnętrznej naściennej Split 7,3 kW | 1 | szt |  | 0
2.2.2.2.7 |  | KNNR 5/405/1 | Analogia: Montaż i zakup jednostki zewnętrznej wraz z konstrukcją wsporczą | 1 | szt |  | 0
2.2.2.2.8 |  | KNR 724/514/1 | Próba szczelności urządzeń i instalacji obiegu freonowej | 1 | kpl |  | 0
2.2.2.2.9 |  | KNR 724/514/6 | Analogia: Napełnienie urządzeń i instalacji freonowej | 1 | kpl |  | 0
2.2.2.2.10 |  | KNR 724/514/6 | Analogia: Uruchomienie instalacji chłodniczej i wykonanie dokumentacji odbiorowej i powykonawczej | 1 | kpl |  | 0
Razem element 2.2.2.2 Klimatyzacja | [6 empty] | 0
2.2.2.3 | ST 01.04.00 | Element | Wentylacja grawitacyjna
2.2.2.3.1 |  | # Kalkulacja indywidualna | Roboty demontażowe nieczynnych kanałów wentylacyjnych o wymiarach 25x50, okapu i pieca czeladniczego | 20 | r-g |  | 0
2.2.2.3.2 |  | # Kalkulacja indywidualna | Wywóz i utylizacja materiałów z rozbiórek | 1 | kpl |  | 0
2.2.2.3.3 |  | KNR 728/208/2 | Przebicie otworów w dachu o powierzchni do 0,1 m2, konstrukcja dachu żelbetowa, grubość stropu do 100 mm | 2 | otwór |  | 0
2.2.2.3.4 |  | KNR 217/152/2 (1) | Wywietrzaki dachowe, o średnicy do 200·mm, cylindryczne - wywietrzak dachowy chromoniklowany Fi 160 mm R=0,955 M=1,00 S=1,00 | 2 | szt |  | 0
2.2.2.3.5 |  | KNRW 217/122/2 | Przewody wentylacyjne z blachy stalowej, kołowe, typ· S (Spiro) - udział kształtek do 35%, Fi do 200·mm - rura ocynkowana izolowana 160 mm R=0,955 M=1,00 S=1,00 | 6 | m2 |  | 0
2.2.2.3.6 |  | KNRW 217/140/1 | Anemostaty kołowe, typ·D, o średnicach do 160·mm R=0,955 M=1,00 S=1,00 | 2 | szt |  | 0
Razem element 2.2.2.3 Wentylacja grawitacyjna | [6 empty] | 0
Razem grupa 2.2.2 Pracownia zajęć teoretycznych z zapleczem magazynowym | [6 empty] | 0
2.2.3 | ST 00.00.00, ST 01.03.00, ST 01.04.00 | Grupa | Pracownia zajęć teoretycznych
2.2.3.1 | ST 01.03.00 | Element | Instalacja CO
2.2.3.1.1 |  | KNRW 402/521/2 | Demontaż grzejnika stalowego, 2-płytowy | 1 | kpl |  | 0
2.2.3.1.2 |  | # Kalkulacja indywidualna | Wywóz i utylizacja materiałów z rozbiórek | 1 | kpl |  | 0
2.2.3.1.3 |  | KNR 31/301/1 | Montaż ogrzewania podłogowego, Układ wężownicy ślimakowy - część instalacyjna (woda grzewcza od 40/30 do 55/45”C), rury PB, Dn 16·mm, rozstaw 75·mm | 33.29 | m2 |  | 0
2.2.3.1.4 |  | KNR 31/308/1 | Próba szczelności ogrzewania podłogowego (Dn 16 i 20mm), rury w wężownicy w rozstawie 75·mm | 33.29 | m2 |  | 0
2.2.3.1.5 |  | KNR 31/308/5 | Regulacja ogrzewania podłogowego (Dn 16 i 20mm), rury w wężownicy w rozstawie 75·mm | 33.29 | m2 |  | 0
Razem element 2.2.3.1 Instalacja c.o. | [6 empty] | 0
2.2.3.2 | ST 01.04.00 | Element | Klimatyzacja
2.2.3.2.1 |  | KNRW 215/405/1 | Rurociągi miedziane z otuliną izolacyjną do klimatyzacji o połączeniach lutowanych, na ścianach w budynkach, średnica zewnętrzna 6,35 mm | 16.25 | m |  | 0
2.2.3.2.2 |  | KNRW 215/405/1 | Rurociągi miedziane z otuliną izolacyjną do klimatyzacji o połączeniach lutowanych, na ścianach w budynkach, średnica zewnętrzna 9,53 mm | 16.25 | m |  | 0
2.2.3.2.3 |  | # Kalkulacja własna | Izolacja rur miedzianych | 32.5 | m
2.2.3.2.4 |  | KNRW 215/110/1 | Rurociągi z PVC na ścianach w budynkach niemieszkalnych, Fi_zew. 20·mm (odprowadzenia skroplin) | 15 | m |  | 0
2.2.3.2.5 |  | KNNR 5/406/1 | Analogia: Dostawa i montaż pompek skroplin | 1 | szt |  | 0
2.2.3.2.6 |  | KNNR 5/406/3 | Analogia: Montaż i zakup jednostki wewnętrznej naściennej Split 3,50 kW | 1 | szt |  | 0
2.2.3.2.7 |  | KNNR 5/405/1 | Analogia: Montaż i zakup jednostki zewnętrznej wraz z konstrukcją wsporczą | 1 | szt |  | 0
2.2.3.2.8 |  | KNR 724/514/1 | Próba szczelności urządzeń i instalacji obiegu freonowej | 1 | kpl |  | 0
2.2.3.2.9 |  | KNR 724/514/6 | Analogia: Napełnienie urządzeń i instalacji freonowej | 1 | kpl |  | 0
2.2.3.2.10 |  | KNR 724/514/6 | Analogia: Uruchomienie instalacji chłodniczej i wykonanie dokumentacji odbiorowej i powykonawczej | 1 | kpl |  | 0
Razem element 2.2.3.2 Klimatyzacja | [6 empty] | 0
2.2.3.3 | ST 01.04.00 | Element | Wentylacja grawitacyjna
2.2.3.3.1 |  | # Kalkulacja indywidualna | Roboty demontażowe nieczynnych kanałów wentylacyjnych | 6 | r-g |  | 0
2.2.3.3.2 |  | # Kalkulacja indywidualna | Wywóz i utylizacja materiałów z rozbiórek | 1 | kpl |  | 0
2.2.3.3.2 |  | KNR 728/208/2 | Przebicie otworów w dachu o powierzchni do 0,1 m2, konstrukcja dachu żelbetowa, grubość stropu do 100 mm | 1 | otwór |  | 0
2.2.3.3.3 |  | KNR 217/152/2 (1) | Wywietrzaki dachowe, o średnicy do 200·mm, cylindryczne - wywietrzak dachowy chromoniklowany Fi 160 mm R=0,955 M=1,00 S=1,00 | 1 | szt |  | 0
2.2.3.3.4 |  | KNRW 217/122/2 | Przewody wentylacyjne z blachy stalowej, kołowe, typ· S (Spiro) - udział kształtek do 35%, Fi do 200·mm - rura ocynkowana izolowana 160 mm R=0,955 M=1,00 S=1,00 | 2 | m2 |  | 0
2.2.3.3.5 |  | KNRW 217/140/1 | Anemostaty kołowe, typ·D, o średnicach do 160·mm R=0,955 M=1,00 S=1,00 | 1 | szt |  | 0
Razem element 2.2.3.3. Wentylacja grawitacyjna | [6 empty] | 0
Razem grupa 2.2.3 Pracownia zajęć teoretycznych | [6 empty] | 0
2.2.4 | ST 00.00.00, ST 01.01.00, ST 01.02.00, ST 01.03.00, ST 01.04.00 | Grupa | Łazienka dla niepełnosprawnych
2.2.4.1 | ST 01.03.00 | Element | Instalacja CO
2.2.4.1.1 |  | # Kalkulacja indywidualna | Roboty demontażowe instalacji c.o. | 2 | r-g |  | 0
2.2.4.1.2 |  | # Kalkulacja indywidualna | Wywóz i utylizacja materiałów z rozbiórek | 1 | kpl |  | 0
2.2.4.1.3 |  | KNR 31/301/1 | Montaż ogrzewania podłogowego, Układ wężownicy ślimakowy - część instalacyjna (woda grzewcza od 40/30 do 55/45”C), rury PB, Dn 16·mm, rozstaw 75·mm | 7.57 | m2 |  | 0
2.2.4.1.4 |  | KNR 31/308/1 | Próba szczelności ogrzewania podłogowego (Dn 16 i 20mm), rury w wężownicy w rozstawie 75·mm | 7.57 | m2 |  | 0
2.2.4.1.5 |  | KNR 31/308/5 | Regulacja ogrzewania podłogowego (Dn 16 i 20mm), rury w wężownicy w rozstawie 75·mm | 7.57 | m2 |  | 0
Razem element 2.2.4.1 Instalacja c.o. | [6 empty] | 0
2.2.4.2 | ST 01.04.00 | Element | Wentylacja mechaniczna
2.2.4.2.1 |  | KNR 728/208/2 | Przebicie otworów w dachu o powierzchni do 0,1 m2, konstrukcja dachu żelbetowa, grubość stropu do 100 mm | 1 | otwór |  | 0
2.2.4.2.2 |  | KNR 217/152/2 (1) | Wywietrzaki dachowe, o średnicy do 200·mm, cylindryczne - wywietrzak dachowy chromoniklowany Fi 160 mm | 1 | szt |  | 0
2.2.4.2.3 |  | KNRW 217/122/2 | Przewody wentylacyjne z blachy stalowej, kołowe, typ· S (Spiro) - udział kształtek do 35%, Fi do 200·mm - rura ocynkowana izolowana 160 mm | 1.57 | m2 |  | 0
2.2.4.2.4 |  | KNNR 5/410/1 | Wentylator łazienkowy sufitowy przepływ maksymalny 85 m3/h z czujnikiem wilgotności i wyłącznikiem czasowym | 1 | szt |  | 0
Razem element 2.2.4.2 Wentylacja mechaniczna | [6 empty] | 0
2.2.4.3 | ST 01.01.00 | Element | Instalacja kanalizacji
2.2.4.3.1 |  | # Kalkulacja indywidualna | Roboty demontażowe instalacji kanalizacji | 4 | r-g |  | 0
2.2.4.3.2 |  | # Kalkulacja indywidualna | Przejścia przez przegrody budowlane | 1 | kpl |  | 0
2.2.4.3.3 |  | # Kalkulacja indywidualna | Wywóz i utylizacja materiałów z rozbiórek | 1 | kpl |  | 0
2.2.4.3.4 |  | KNR 13/228/3 | Rurociągi z PCW w gotowych wykopach, wewnątrz budynków, rurociągi o średnicy 110·mm | 6.2 | m |  | 0
2.2.4.3.5 |  | KNR 215/205/4 | Rurociągi z PCW, na ścianach, łączone metodą wciskową, Fi 110·mm - piony | 5 | m |  | 0
2.2.4.3.6 |  | KNR 215/205/2 | Rurociągi z PCW, na ścianach, łączone metodą wciskową, Fi 50·mm | 4.5 | m |  | 0
2.2.4.3.7 |  | KNR 218/804/1 (1) | Próba szczelności kanałów rurowych | 15.7 | m |  | 0
2.2.4.3.8 |  | KNR 215/208/5 | Dodatek za podejścia odpływowe z rur PCW, łączone metodą wciskową, Fi 110·mm | 1 | podejście |  | 0
2.2.4.3.9 |  | KNR 215/208/3 | Dodatek za podejścia odpływowe z rur PCW, łączone metodą wciskową, Fi 50·mm | 1 | podejście |  | 0
2.2.4.3.10 |  | KNR 728/207/14 | Przebicie otworów dla przewodów instalacyjnych w stropach, strop żelbetowy grubości do 20 cm, przewód Fi do 100 mm | 1 | otwór |  | 0
2.2.4.3.11 |  | KNNR 3/305/1 | Wykucie, zamurowanie i otynkowanie bruzd w ścianach z cegły, ściany na zaprawie cementowo-wapiennej | 0.4 | m3 |  | 0
2.2.4.3.12 |  | KNR 215/104/1 | Urządzenia sanitarne na elemencie montażowym, ustęp | 1 | kpl |  | 0
2.2.4.3.13 |  | KNR 215/102/5 analogia | Przycisk do płuczki | 1 | kpl |  | 0
2.2.4.3.14 |  | KNR 215/101/1 | Elementy montażowe do zabudowy mokrej, na ścianie, do miski ustępowej | 1 | kpl |  | 0
2.2.4.3.15 |  | KNRW 215/230/2 (1) | Umywalka pojedyncza porcelanowa z syfonem gruszkowym | 1 | kpl |  | 0
Razem element 2.2.4.3 Instalacja kanalizacji | [6 empty] | 0
2.2.4.4 | ST 01.02.00 | Element | Instalacja wody zimnej i ciepłej
2.2.4.4.1 |  | # Kalkulacja indywidualna | Roboty demontażowe instalacji wody | 4 | r-g |  | 0
2.2.4.4.2 |  | # Kalkulacja indywidualna | Przejścia przez przegrody budowlane | 1 | kpl |  | 0
2.2.4.4.3 |  | # Kalkulacja indywidualna | Wywóz i utylizacja materiałów z rozbiórek | 1 | kpl |  | 0
2.2.4.4.4 |  | KNRW 215/112/1 (1) | Rurociągi z tworzyw sztucznych PP o połączeniach zgrzewanych na ścianach w budynkach niemieszkalnych, Fi_zew. 20·mm (woda zimna) | 12 | m |  | 0
2.2.4.4.5 |  | KNRW 215/112/3 (1) | Rurociągi z tworzyw sztucznych PP o połączeniach zgrzewanych na ścianach w budynkach niemieszkalnych, Fi_zew. 32·mm (woda zimna) | 4 | m |  | 0
2.2.4.4.6 |  | KNRW 215/112/1 (1) | Rurociągi z tworzyw sztucznych PP o połączeniach zgrzewanych na ścianach w budynkach niemieszkalnych, Fi_zew. 20·mm (woda ciepła) | 12 | m |  | 0
2.2.4.4.7 |  | KNR 34/101/1 | Izolacja rurociągów otulinami - jednowarstwowymi gr. 6 mm średnica rurociągu 20 mm | 12 | m |  | 0
2.2.4.4.8 |  | KNR 34/101/2 | Izolacja rurociągów otulinami - jednowarstwowymi gr. 6 mm średnica rurociągu 32 mm | 4 | m |  | 0
2.2.4.4.9 |  | KNR 34/101/10 | Izolacja rurociągów otulinami - jednowarstwowymi gr. 20 mm średnica rurociągu 20 mm | 12 | m |  | 0
2.2.4.4.10 |  | KNR 215/408/2 (1) | Zawór wodny przelotowy prosty mosiężny Fi·20·mm | 2 | szt |  | 0
2.2.4.4.11 |  | KNR 215/408/4 (1) | Zawór wodny przelotowy prosty mosiężny Fi·32·mm | 1 | szt |  | 0
2.2.4.4.12 |  | KNRW 215/127/3 | Próba szczelności instalacji wodociągowych z rur z tworzyw sztucznych, w budynkach niemieszkalnych, rurociąg Fi·do 63·mm | 28 | m |  | 0
2.2.4.4.13 |  | KNRW 215/128/2 | Płukanie instalacji wodociągowej, w budynkach niemieszkalnych | 28 | m |  | 0
2.2.4.4.14 |  | KNRW 215/116/1 (1) | Dodatki za podejścia dopływowe, w rurociągach z tworzyw sztucznych, do zaworów czerpalnych, baterii, mieszaczy, hydrantów itp. o połączeniu sztywnym, Fi_zew. 20·mm | 2 | szt |  | 0
2.2.4.4.15 |  | KNRW 215/116/6 (1) | Dodatki za podejścia dopływowe, w rurociągach z tworzyw sztucznych, do płuczek ustępowych, Fi_zew. 15·mm | 1 | szt |  | 0
2.2.4.4.16 |  | KNR 215/112/1 | Zawory kulowe do płuczek i baterii o średnicy 15 mm | 4 | szt |  | 0
2.2.4.4.17 |  | KNNR 3/305/1 | Wykucie, zamurowanie i otynkowanie bruzd w ścianach z cegły, ściany na zaprawie cementowo-wapiennej | 0.49 | m3 |  | 0
2.2.4.4.18 |  | KNR 728/203/2 | Przebicie otworów dla przewodów instalacyjnych w ścianach murowanych, przewód Fi·do 50 mm, grubość ściany: 1 cegła | 3 | otwór |  | 0
2.2.4.4.19 |  | KNRW 215/137/1 | Bateria umywalkowa lub zmywakowa, ścienna, Dn·15·mm | 1 | szt |  | 0
Razem element 2.2.4.4 Instalacja wody zimnej i ciepłej | [6 empty] | 0
Razem grupa 2.2.4 Łazienka dla niepełnosprawnych | [6 empty] | 0
2.2.5 | ST 00.00.00, ST 01.01.00, ST 01.02.00, ST 01.03.00, ST 01.04.00 | Grupa | Pomieszczenie gospodarcze (wejście z łazienki dla niepełnosprawnych)
2.2.5.1 | ST 01.03.00 | Element | Instalacja CO
2.2.5.1.1 |  | KNR 402/516/3 | Wymiana grzejnika stalowego 2-płytowego wys. 600 mm x szer. 1400 mm | 1 | kpl |  | 0
2.2.5.1.2 |  | KNR 35/215/4 | Głowica termostatyczna, zakres nastawny 6-28 st.C | 1 | szt |  | 0
2.2.5.1.3 |  | KNR INSTAL 215/309/7 | Zawory do regulacji c.o., termostatyczny, Dn·15·mm | 1 | szt |  | 0
2.2.5.1.4 |  | KNR 35/215/6 | Zawór grzejnikowy powrotny, prosty lub kątowy, armatura Dn·15·mm | 1 | szt |  | 0
2.2.5.1.5 |  | KNR 31/301/1 | Montaż ogrzewania podłogowego, Układ wężownicy ślimakowy - część instalacyjna (woda grzewcza od 40/30 do 55/45”C), rury PB, Dn 16·mm, rozstaw 75·mm | 3.39 | m2 |  | 0
2.2.5.1.6 |  | KNR 31/308/1 | Próba szczelności ogrzewania podłogowego (Dn 16 i 20mm), rury w wężownicy w rozstawie 75·mm | 3.39 | m2 |  | 0
2.2.5.1.7 |  | KNR 31/308/5 | Regulacja ogrzewania podłogowego (Dn 16 i 20mm), rury w wężownicy w rozstawie 75·mm | 3.39 | m2 |  | 0
2.2.5.1.8 |  | KNNR 4/406/3 | Próby szczelności instalacji centralnego ogrzewania, próba zasadnicza (pulsacyjna) | 1 | próba |  | 0
2.2.5.1.9 |  | KNR 31/218/5 | Próba szczelności instalacji centralnego ogrzewania (Dn 15, 22, 28·mm), próba instalacji na gorąco, z dokonaniem regulacji | 1 | szt |  | 0
2.2.5.1.10 |  | # Kalkulacja indywidualna | Napełninie wodą instalacji c.o. w całym budynku przyjęto 6 r-g | 1 | kpl |  | 0
Razem element 2.2.5.1 Instalacja CO | [6 empty] | 0
2.2.5.2 | ST 01.04.00 | Element | Wentylacja mechaniczna
2.2.5.2.1 |  | KNR 728/208/2 | Przebicie otworów w dachu o powierzchni do 0,1 m2, konstrukcja dachu żelbetowa, grubość stropu do 100 mm | 1 | otwór |  | 0
2.2.5.2.2 |  | KNR 217/152/2 (1) | Wywietrzaki dachowe, o średnicy do 200·mm, cylindryczne - wywietrzak dachowy chromoniklowany Fi 160 mm R=0,955 M=1,00 S=1,00 | 1 | szt |  | 0
2.2.5.2.3 |  | KNRW 217/122/2 | Przewody wentylacyjne z blachy stalowej, kołowe, typ· S (Spiro) - udział kształtek do 35%, Fi do 200·mm - rura ocynkowana izolowana 160 mm R=0,955 M=1,00 S=1,00 | 1.57 | m2 |  | 0
2.2.5.2.4 |  | KNRW 217/140/1 | Anemostaty kołowe, typ·D, o średnicach do 160·mm R=0,955 M=1,00 S=1,00 | 1 | szt |  | 0
Razem element 2.2.5.2 Wentylacja mechaniczna | [6 empty] | 0
2.2.5.3 | ST 01.01.00 | Element | Instalacja kanalizacji
2.2.5.3.1 |  | # Kalkulacja indywidualna | Roboty demontażowe instalacji kanalizacji | 4 | r-g |  | 0
2.2.5.3.2 |  | # Kalkulacja indywidualna | Wywóz i utylizacja materiałów z rozbiórek | 1 | kpl |  | 0
2.2.5.3.3 |  | # Kalkulacja indywidualna | Przejścia przez przegrody budowlane | 1 | kpl |  | 0
2.2.5.3.4 |  | KNR 13/228/3 | Rurociągi z PCW w gotowych wykopach, wewnątrz budynków, rurociągi o średnicy 110·mm | 5 | m |  | 0
2.2.5.3.5 |  | KNR 215/205/2 | Rurociągi z PCW, na ścianach, łączone metodą wciskową, Fi 50·mm | 4.5 | m |  | 0
2.2.5.3.6 |  | KNR 218/804/1 (1) | Próba szczelności kanałów rurowych | 9.5 | m |  | 0
2.2.5.3.7 |  | KNR 402/216/7 | Wpust podłogowy ze stali nierdzewnej o średnicy 75 mm | 1 | szt |  | 0
2.2.5.3.8 |  | KNR 215/208/3 | Dodatek za podejścia odpływowe z rur PCW, łączone metodą wciskową, Fi 50·mm | 1 | podejście |  | 0
2.2.5.3.9 |  | KNR 402/216/7 | Analogia: Wymiana wpustu podłogowego na wpust ze stali nierdzewnej o średnicy 75 mm | 1 | szt |  | 0
2.2.5.3.10 |  | KNRW 215/230/2 (1) | Umywalka pojedyncza porcelanowa z syfonem gruszkowym | 1 | kpl |  | 0
Razem element 2.2.5.3 Instalacja kanalizacji | [6 empty] | 0
2.2.5.4 | ST 01.02.00 | Element | Instalacja wody zimnej i ciepłej
2.2.5.4.1 |  | KNRW 215/112/1 (1) | Rurociągi z tworzyw sztucznych PP o połączeniach zgrzewanych na ścianach w budynkach niemieszkalnych, Fi_zew. 20·mm (woda zimna) | 2 | m |  | 0
2.2.5.4.2 |  | KNRW 215/112/3 (1) | Rurociągi z tworzyw sztucznych PP o połączeniach zgrzewanych na ścianach w budynkach niemieszkalnych, Fi_zew. 32·mm (woda zimna) | 5 | m |  | 0
2.2.5.4.3 |  | KNRW 215/112/1 (1) | Rurociągi z tworzyw sztucznych PP o połączeniach zgrzewanych na ścianach w budynkach niemieszkalnych, Fi_zew. 20·mm (woda ciepła) | 5 | m |  | 0
2.2.5.4.4 |  | KNR 34/101/1 | Izolacja rurociągów otulinami - jednowarstwowymi gr. 6 mm średnica rurociągu 20 mm | 2 | m |  | 0
2.2.5.4.5 |  | KNR 34/101/2 | Izolacja rurociągów otulinami - jednowarstwowymi gr. 6 mm średnica rurociągu 32 mm | 5 | m |  | 0
2.2.5.4.6 |  | KNR 34/101/10 | Izolacja rurociągów otulinami - jednowarstwowymi gr. 20 mm średnica rurociągu 20 mm | 5 | m |  | 0
2.2.5.4.7 |  | # Kalkulacja indywidualna | Przejścia przez przegrody budowlane | 1 | kpl |  | 0
2.2.5.4.8 |  | KNR 215/408/2 (1) | Zawór wodny przelotowy prosty mosiężny Fi·20·mm | 2 | szt |  | 0
2.2.5.4.9 |  | KNRW 215/127/3 | Próba szczelności instalacji wodociągowych z rur z tworzyw sztucznych, w budynkach niemieszkalnych, rurociąg Fi·do 63·mm | 12 | m |  | 0
2.2.5.4.10 |  | KNRW 215/128/2 | Płukanie instalacji wodociągowej, w budynkach niemieszkalnych | 12 | m |  | 0
2.2.5.4.11 |  | KNRW 215/116/1 (1) | Dodatki za podejścia dopływowe, w rurociągach z tworzyw sztucznych, do zaworów czerpalnych, baterii, mieszaczy, hydrantów itp. o połączeniu sztywnym, Fi_zew. 20·mm | 3 | szt |  | 0
2.2.5.4.12 |  | KNR 215/112/1 | Zawory kulowe do płuczek i baterii o średnicy 15 mm | 2 | szt |  | 0
2.2.5.4.13 |  | KNRW 215/135/1 | Zawór czerpalny ze złączką do węża Dn·15·mm | 1 | szt |  | 0
2.2.5.4.14 |  | KNNR 3/305/1 | Wykucie, zamurowanie i otynkowanie bruzd w ścianach z cegły, ściany na zaprawie cementowo-wapiennej | 0.05 | m3 |  | 0
2.2.5.4.15 |  | KNR 215/121/1 | Urządzenie do podgrzewania wody, ze zbiornikiem do 150·dm3 - boiler do wody ciepłej zasilanie łazienka dla niepełnosprawnych i pomieszczenie gospodarcze | 1 | kpl |  | 0
2.2.5.4.16 |  | KNR 215/220/4 | Zlewozmywak stalowy na ścianie | 1 | szt |  | 0
2.2.5.4.17 |  | KNR 31/111/2 | Bateria zlewozmywakowa, na obrzeżu zlewozmywaka, Dn·15·mm | 1 | szt |  | 0
Razem element 2.2.5.4 Instalacja wody zimnej i ciepłej | [6 empty] | 0
Razem grupa 2.2.5 Pomieszczenie gospodarcze (wejście z łazienki dla niepełnosprawnych) | [6 empty] | 0
Razem grupa 2.2 Instlacje sanitarne | [6 empty] | 0
2.3 | ST 0.0, SST 1.0, SST 2.0 | Grupa | Branża elektryczna
2.3.1 | SST 1.0 | Element | Pracownia zajęć praktycznych (nr 03)
2.3.1.1 |  | # Kalkulacja indywidualna | Roboty demontażowe wewnętrznej instalacji elektrycznej w pomieszczeniu (rozdzielnie elektryczne, oprawy oświetleniowe, gniazda siłowe, wyłączniki, gniazda, przewody instalacji elektrycznej) | 60 | r-g |  | 0
2.3.1.2 |  | # Kalkulacja indywidualna | Wywóz i utylizacja materiałów z rozbiórek | 1 | kpl |  | 0
Razem element 2.3.1 Pracownia zajęć praktycznych (nr 03) |  | indywidualna |  |  |  |  | 0
2.3.2 | SST 1.0 | Element | Pracownia zajęć teoretycznych z zapleczem magazynowym (nr 02)
2.3.2.1 |  | # Kalkulacja indywidualna | Roboty demontażowe wewnętrznej instalacji elektrycznej w pomieszczeniu (rozdzielnie elektryczne, oprawy oświetleniowe, gniazda siłowe, wyłączniki, gniazda, przewody instalacji elektrycznej) | 20 | r-g |  | 0
2.3.2.2 |  | # Kalkulacja indywidualna | Wywóz i utylizacja materiałów z rozbiórek | 1 | kpl |  | 0
Razem element 2.3.2 pracownia zajęć teoretycznych z zapleczem magazynowym (nr 02) | [6 empty] | 0
2.3.3 | SST 1.0 | Element | Pracownia zajęć teoretycznych (nr 01)
2.3.3.1 |  | # Kalkulacja indywidualna | Roboty demontażowe wewnętrznej instalacji elektrycznej w pomieszczeniu (rozdzielnie elektryczne, oprawy oświetleniowe, gniazda siłowe, wyłączniki, gniazda, przewody instalacji elektrycznej) | 25 | r-g |  | 0
2.3.3.2 |  | # Kalkulacja indywidualna | Wywóz i utylizacja materiałów z rozbiórek | 1 | kpl |  | 0
Razem element 2.3.3 Pracownia zajęć teoretycznych (nr 01) | [6 empty] | 0
2.3.4 | SST 1.0 | Element | Łazienka dla niepełnosprawnych (nr 04)
2.3.4.1 |  | # Kalkulacja indywidualna | Roboty demontażowe wewnętrznej instalacji elektrycznej w pomieszczeniu (oprawy oświetleniowe, wyłączniki, gniazda, przewody instalacji elektrycznej) | 15 | r-g |  | 0
2.3.4.2 |  | # Kalkulacja indywidualna | Wywóz i utylizacja materiałów z rozbiórek | 1 | kpl |  | 0
Razem elemnet 2.3.4 Łazienka dla niepełnosprawnych (nr 04) | [6 empty] | 0
2.3.5 | SST 1.0 | Element | Pomieszczenie gospodarcze (wejście z łazienki dla niepełnosprawnych) (nr 05)
2.3.5.1 |  | # Kalkulacja indywidualna | Roboty demontażowe wewnętrznej instalacji elektrycznej w pomieszczeniu (oprawy oświetleniowe, wyłączniki, gniazda, przewody instalacji elektrycznej) | 15 | r-g |  | 0
2.3.5.2 |  | # Kalkulacja indywidualna | Wywóz i utylizacja materiałów z rozbiórek | 1 | kpl |  | 0
Razem element 2.3.5 Pomieszczenie gospodarcze (wejście z łazienki dla niepełnosprawnych) (nr 05) | [6 empty] | 0
2.3.6 | SST 2.0 | Element | Zasilanie agregatów klimatyzacji zabudowanych na dachu budynku
2.3.6.1 |  | KNNR 5/1207/1 | Wykucie bruzd dla przewodów wtynkowych i rur o średnicy do 47·mm, bruzdy dla przewodów wtynkowych, w cegle | 80 | m |  | 0
2.3.6.2 |  | KNNR 5/101/2 | Rury winidurowe układane p.t. w gotowych bruzdach, podłoże betonowe, Fi·28 | 80 | m |  | 0
2.3.6.3 |  | KNNR 5/1208/5 | Zaprawianie bruzd, przygotowanie ręczne zaprawy cementowo-wapiennej | 0.12 | m3 |  | 0
2.3.6.4 |  | KNNR 5/1208/1 | Zaprawianie bruzd, bruzda szerokości do 25·mm | 80 | m |  | 0
2.3.6.5 |  | KNNR 5/203/1 | Przewody kabelkowe wciągane do rur i w kanały zamknięte, rury, przekrój do 7,5·mm2 - Przewód bezhalogenowy N2XH-J 3x2,5mm2 | 80 | m |  | 0
2.3.6.6 |  | KNNR 5/1301/1 | Sprawdzenie i pomiar obwodu elektrycznego nn, obwód 1-fazowy | 3 | pomiar |  | 0
2.3.6.7 |  | KNNR 5/1303/1 | Pomiar rezystancji izolacji instalacji elektrycznej, obwód 1-fazowy, pomiar pierwszy | 3 | pomiar |  | 0
Razem element 2.3.6 Zasilanie agregatów klimatyzacji zabudowanych na dachu budynku | [6 empty] | 0
Razem grupa 2.3 Branża elektryczna | [6 empty] | 0
Razem Rozdrzał 2 Przebudowa i rozbudowa | [6 empty] | 0
3 | ST 0.0, SST 1.0, SST 2.0, SST 3.0, SST 4.0, SST 5.0, SST 6.0, SST 7.0, SST 8.0, SST 9.0, SST 10.0, SST 11.0, SST 12.0, SST 13.0, SST 14.0, SST 15.0, SST 16.0 | Rozdział | Dostosowanie do osób niepełnosprawnych
3.1 | ST 0.0, SST 1.0, SST 2.0, SST 3.0, SST 4.0, SST 5.0, SST 6.0, SST 7.0, SST 8.0, SST 9.0, SST 10.0, SST 11.0, SST 12.0, SST 13.0, SST 14.0, SST 15.0, SST 16.0 | Grupa | Roboty budowlane
3.1.1 | ST 0.0, SST 1.0, SST 3.0, SST 4.0, SST 5.0, SST 6.0, SST 7.0, SST 8.0, SST 9.0, SST 14.0, SST 16.0 | Grupa | Pracownia zajęć praktycznych
3.1.1.1 | SST 3.0, SST 6.0, SST 7.0, SST 8.0 | Element | Posadzka antypoślizgowa z płatkami dekoracyjnymi
3.1.1.1.1 |  | KNR 202/1101/7 (3) | Podkłady, z ubitych materiałów sypkich na podłożu gruntowym, pospółka - 30 cm | 44.73 | m3 |  | 0
3.1.1.1.2 |  | KNR 202/1101/1 (1) | Podkłady, betonowe na podłożu gruntowym - chudy beton C25/30 - 15 cm | 22.36 | m3 |  | 0
3.1.1.1.3 |  | KNR 202/1106/7 | Dodatek za zbrojenie siatką Q524 | 223.6 | m2 |  | 0
3.1.1.1.4 |  | KNR 202/604/3 (3) | Izolacje przeciwwilgociowe powierzchni poziomych, papą na lepiku na gorąco, 1·warstwa | 149.09 | m2 |  | 0
3.1.1.1.5 |  | KNR 202/607/1 | Izolacje przeciwwilgociowe i przeciwwodne z folii polietylenowej szerokiej grub. 0,3 mm, izolacja pozioma podposadzkowa - folia polietylenowa izolacyjna, grub. 0,3 mm | 149.09 | m2 |  | 0
3.1.1.1.6 |  | KNR 202/609/3 | Izolacje cieplne i przeciwdźwiękowe z płyt styropianowych, izolacje poziome na wierzchu konstrukcji, na sucho, 1·warstwa - polistyren ekstrudowany XPS gr. 10 cm | 44.27 | m2 |  | 0
3.1.1.1.7 |  | KNR 202/607/1 | Izolacje przeciwwilgociowe i przeciwwodne z folii polietylenowej szerokiej, izolacja pozioma podposadzkowa - folia polietylenowa izolacyjna, grub. 0,3 mm | 149.09 | m2 |  | 0
3.1.1.1.8 |  | KNR 202/1106/2 | Posadzki cementowe, wraz z cokolikami, zatarte na gładko grubości 25·mm | 149.09 | m2 |  | 0
3.1.1.1.9 |  | KNR 202/1106/3 | Posadzki cementowe, wraz z cokolikami, dodatek za pogrubienie posadzki o 1·cm ponad 25·mm - 7,50 cm Krotność =7,50 | 149.09 | m2 |  | 0
3.1.1.1.10 |  | KNR 202/1106/7 | Posadzki cementowe, wraz z cokolikami, dodatek za zbrojenie posadzki siatką stalową - siatka zbrojeniowa oczko 10x10, gr. pręta fi 4 mm | 149.09 | m2 |  | 0
3.1.1.1.11 |  | KNR BC 5/508/1 | Posadzka antypoślizgowa z płatkami dekoracyjnymi z żywicy poliuretanowej, posadzka o grubości 1 mm (posadzka plus cokolik wysokości 15 cm) | 157.97 | m2 |  | 0
3.1.1.1.12 |  | KNR BC 5/508/2 | Posadzka antypoślizgowa z płatkami dekoracyjnymi z żywicy poliuretanowej, dodatek za każdy następny 1 mm posadzki poliuretanowej - 2,00 mm Krotność = 2,00 | 157.97 | m2 |  | 0
3.1.1.1.13 |  | KNR BC 5/519/1 | Posypanie posadzki poliuretanowej barwnymi chipsami, 1-krotne lakierowanie lakierem matowym | 157.97 | m2 |  | 0
3.1.1.1.14 |  | KNR BC 5/519/2 | Posypanie posadzki chipsami i lakierowanie lakierem matowym, dopłata za naniesienie następnej warstwy lakieru | 157.97 | m2 |  | 0
Razem element 3.1.1.1 Posadzka antypoślizgowa z płatkami dekoracyjnymi | [6 empty] | 0
3.1.1.2 | SST 16.0 | Element | Montaż rolet wewnętrznych
3.1.1.2.1 |  | # Kalkulacja indywidualna | Rolety wewnętrzne w kasecie na okna (dostawa i montaż): roleta - pracownia zajęć praktycznych. Montaż rolet wewnętrznych w kasecie, na oknach. Kaseta PCV z prowadnicami płaskimi w kolorze białym, montaż bezinwazyjny. Łańcuszek z napinaczem. Materiał gładki o stopniu zaciemnienia powyżej 50% w kolorze ciemnoszarym wg palety RAL 7024. | 9.28 | m2 |  | 0
Razem element 3.1.1.2 Montaż rolet wewnętrzych | [6 empty] | 0
3.1.1.3 | SST 1.0, SST 4.0, SST 5.0, SST 9.0, SST 14.0 | Element | Dostosowanie stolarki drzwiowej wewnętrznej
3.1.1.3.1 |  | KNR 401/354/9 | Wykucie z muru, krat drzwiowych, powierzchnia do 2·m2 - drzwi wewnętrzne (krata stalowa drzwiowa) | 1 | szt |  | 0
3.1.1.3.2 |  | AT 17/106/3 | Cięcie piłą diamentową ścian i stropów z cegły o grubości do 40·cm, cięcie gr. powyżej 15·cm, ściany | 1.51 | m2 |  | 0
3.1.1.3.3 |  | KNR 401/346/1 | Wykucie gniazd w ścianach z cegieł, dla belek stalowych, zaprawa wapienna, gniazda głębokości 1 cegły | 6 | szt |  | 0
3.1.1.3.4 |  | KNR 202/126/5 | Otwory w ścianach murowanych, ułożenie nadproży prefabrykowanych | 3.75 | m |  | 0
3.1.1.3.5 |  | KNR 401/703/3 | Umocowanie siatek tynkarskich na stopkach belek bez względu na rodzaj belki | 3.25 | m |  | 0
3.1.1.3.6 |  | KNR 401/704/3 | Wypełnienie zaprawą cementową oczek siatki cięto-ciągnionej | 2.25 | m2 |  | 0
3.1.1.3.7 |  | KNRW 202/1040/1 | D1' - Drzwi aluminiowe wewnętrze, wymiar wg projektu, 1-skrzydłowe, światło przejścia 90 cm, wypełnienie panel, w górnej części przeszklenie, bezprogowe, samozamykacz, wysokość klamek 80-100 cm, klamka w kształcie litery C, drzwi dostosowane do osób niepełnosprawnych | 2.31 | m2 |  | 0
3.1.1.3.8 |  | KNRW 202/1040/1 | D1 - Drzwi aluminiowe wewnętrze, wymiar wg projektu, 1-skrzydłowe, światło przejścia 90 cm, wypełnienie panel, w górnej części przeszklenie, bezprogowe, samozamykacz, wysokość klamek 80-100 cm, klamka w kształcie litery C, drzwi dostosowane do osób niepełnosprawnych | 2.31 | m2 |  | 0
3.1.1.3.9 |  | KNR 401/331/5 | Wykucie strzępi w przekrojach ścian z cegieł, na zaprawie cementowo-wapiennej, grubość ścian 1/2 cegły | 4.2 | m |  | 0
3.1.1.3.10 |  | KNR 401/304/1 (1) | Uzupełnienie ścian lub zamurowanie otworów, zaprawa cementowo-wapienna, cegłami | 0.04 | m3 |  | 0
3.1.1.3.11 |  | KNR 401/106/4 | Usunięcie gruzu i odpadów z budynku. Analogia | 0.38 | m3 |  | 0
3.1.1.3.12 |  | KNR 401/108/11 | Wywóz gruzu spryzmowanego i odpadów samowyładowczymi do 1·km | 0.38 | m3 |  | 0
3.1.1.3.13 |  | KNR 401/108/12 | Wywóz gruzu spryzmowanego i odpadówi samochodami samowyładowczymi na każdy następny 1·km Krotność =12,00 | 0.38 | m3 |  | 0
3.1.1.3.14 |  | # Kalkulacja indywidualna | Opłata za utylizację gruzu, odpadów i smieci | 0.38 | m3 |  | 0
Razem element 3.1.1.3 Dostosowanie stolarki drzwiowej wewnętrznej | [6 empty] | 0
3.1.1.4 | SST 16.0 | Element | Tabliczki informacyjne i piktogramy dla osób z ograniczonymi możliwościami poznawczymi
3.1.1.4.1 |  | # Kalkulacja indywidualna | Wyposażenie przedmiotowych pomieszczeń w tabliczki informacyjne umieszczane obok drzwi do pomieszczeń z zastosowaniem informacji dotykowej- znaczenia w alfabecie Braille´a przy wejściach do przedmiotowych pomieszczeń. Tabliczki o jednolitym jasnym tle i czarna czcionka. Tabliczki należy wyposażyć w etykiety NFC. Projektuję się montaż tabliczek na wys. ok. 120 cm na ścianie po stronie klamki. | 1 | szt |  | 0
Razem elemnet 3.1.1.4 Tabliczki informacyjne i piktogramy dla osób z ograniczonymi możliwościami | [6 empty] | 0
Razem grupa 3.1.1 Pracownia zajęć praktycznych | [6 empty] | 0
3.1.2 | ST 0.0, SST 1.0, SST 3.0, SST 4.0, SST 5.0, SST 6.0, SST 7.0, SST 8.0, SST 9.0, SST 14.0, SST 16.0 | Grupa | Pracownia zajęć teoretycznych z zapleczem magazynowym
3.1.2.1 | SST 3.0, SST 6.0, SST 7.0, SST 8.0 | Element | Posadzka - wykładzina PCV homogeniczna/gres
3.1.2.1.1 |  | KNR 202/1101/7 (3) | Podkłady, z ubitych materiałów sypkich na podłożu gruntowym, pospółka - 30 cm | 16.76 | m3 |  | 0
3.1.2.1.2 |  | KNR 202/1101/1 (1) | Podkłady, betonowe na podłożu gruntowym - chudy beton C25/30 - 10 cm | 5.59 | m3 |  | 0
3.1.2.1.3 |  | KNR 202/1106/7 | Dodatek za zbrojenie siatką Q524 | 55.87 | m2 |  | 0
3.1.2.1.4 |  | KNR 202/604/3 (3) | Izolacje przeciwwilgociowe powierzchni poziomych, papą na lepiku na gorąco, 1·warstwa | 55.87 | m2 |  | 0
3.1.2.1.5 |  | KNR 202/607/1 | Izolacje przeciwwilgociowe i przeciwwodne z folii polietylenowej szerokiej grub. 0,3 mm, izolacja pozioma podposadzkowa - folia polietylenowa izolacyjna, grub. 0,3 mm | 54.24 | m2 |  | 0
3.1.2.1.6 |  | KNR 202/609/3 | Izolacje cieplne i przeciwdźwiękowe z płyt styropianowych, izolacje poziome na wierzchu konstrukcji, na sucho, 1·warstwa - polistyren ekstrudowany XPS gr. 12 cm | 54.24 | m2 |  | 0
3.1.2.1.7 |  | KNR 202/607/1 | Izolacje przeciwwilgociowe i przeciwwodne z folii polietylenowej szerokiej, izolacja pozioma podposadzkowa - folia polietylenowa izolacyjna, grub. 0,3 mm | 54.24 | m2 |  | 0
3.1.2.1.8 |  | KNR 202/1106/2 | Posadzki cementowe, wraz z cokolikami, zatarte na gładko grubości 25·mm | 54.24 | m2 |  | 0
3.1.2.1.9 |  | KNR 202/1106/3 | Posadzki cementowe, wraz z cokolikami, dodatek za pogrubienie posadzki o 1·cm ponad 25·mm - 5,00 cm Krotność =5,00 | 54.24 | m2 |  | 0
3.1.2.1.10 |  | KNR 202/1106/7 | Posadzki cementowe, wraz z cokolikami, dodatek za zbrojenie posadzki siatką stalową - siatka zbrojeniowa oczko 10x10, gr. pręta fi 4 mm | 54.24 | m2 |  | 0
3.1.2.1.11 |  | NNRNKB 202/1130/2 (2) | Warstwy wyrównujące i wygładzające z zaprawy samopoziomującej, grubość 5·mm, powierzchnia ponad 8·m2 | 54.24 | m2 |  | 0
3.1.2.1.12 |  | KNR 728/304/2 | Uzupełnienie listew i cokolików, listwy z tworzywa sztucznego (polichlorku winylu) pod wykładzinę | 30.66 | m |  | 0
3.1.2.1.13 |  | KNR 1901/907/5 (1) | Posadzki z wykładzin z tworzyw sztucznych, rulonowe PCV - wykładzina heterogeniczna PCW, grubość całkowita 2 mm, warstwa użytkowa 0,80 mm, klasyfikacja obiektowa: 34 bardzo intensywne natężenie ruchu z wywinięciem na ścianę (cokolik) | 57.31 | m2 |  | 0
3.1.2.1.14 |  | KNR 1901/907/9 | Posadzki z wykładzin z tworzyw sztucznych, zgrzewanie wykładzin rulonowych | 57.31 | m2 |  | 0
Razem element 3.1.2.1 Posadzka -wykładzina PCV homogeniczna/gre | [6 empty] | 0
3.1.2.2 | SST 16.0 | Element | Montaż rolet wewnętrznych
3.1.2.2.1 |  | # Kalkulacja indywidualna | Rolety wewnętrzne w kasecie na okna (dostawa i montaż): roleta - pracownia zajęć teoretycznych z zapleczem magazynowym. Montaż rolet wewnętrznych w kasecie, na oknach. Kaseta PCV z prowadnicami płaskimi w kolorze białym, montaż bezinwazyjny. Łańcuszek z napinaczem. Materiał gładki o stopniu zaciemnienia powyżej 50% w kolorze ciemnoszarym wg palety RAL 7024. | 15.4 | m2 |  | 0
Razem element 3.1.2.2 Montaż rolet wewnętrznych | [6 empty] | 0
3.1.2.3 | SST 1.0, SST 5.0, SST 9.0, SST 14.0 | Element | Dostosowanie stolarki drzwiowej zewnętrznej
3.1.2.3.1 |  | KNR 401/354/7 | Wykucie z muru, ościeżnic stalowych lub krat okiennych, powierzchnia do 2·m2 - drzwi jednoskrzydłowe | 1 | szt |  | 0
3.1.2.3.2 |  | KNR 401/354/8 | Wykucie z muru, ościeżnic stalowych lub krat okiennych, powierzchnia ponad 2·m2 - drzwi dwuskrzydłowe | 3.59 | m2 |  | 0
3.1.2.3.3 |  | KNR 401/346/1 | Wykucie gniazd w ścianach z cegieł, dla belek stalowych, zaprawa wapienna, gniazda głębokości 1 cegły | 8 | szt |  | 0
3.1.2.3.4 |  | AT 17/106/3 | Cięcie piłą diamentową ścian i stropów z cegły o grubości do 40·cm, cięcie gr. powyżej 15·cm, ściany | 2.34 | m2 |  | 0
3.1.2.3.5 |  | KNR 401/106/4 | Usunięcie gruzu i odpadów z budynku. Analogia | 1.27 | m3 |  | 0
3.1.2.3.6 |  | KNR 401/108/11 | Wywóz gruzu spryzmowanego samochodami samowyładowczymi do 1·km | 1.27 | m3 |  | 0
3.1.2.3.7 |  | KNR 401/108/12 | Wywóz gruzu spryzmowanego samochodami samowyładowczymi na każdy następny 1·km Krotność =12,00 | 1.27 | m3 |  | 0
3.1.2.3.8 |  | # Kalkulacja indywidualna | Opłata za utylizację gruzu, odpadów i smieci | 1.27 | m3 |  | 0
3.1.2.3.9 |  | KNR 202/126/5 | Otwory w ścianach murowanych, ułożenie nadproży prefabrykowanych | 7 | m |  | 0
3.1.2.3.10 |  | KNR 401/703/3 | Umocowanie siatek tynkarskich na stopkach belek bez względu na rodzaj belki | 7 | m |  | 0
3.1.2.3.11 |  | KNR 401/704/3 | Wypełnienie zaprawą cementową oczek siatki cięto-ciągnionej | 2.1 | m2 |  | 0
3.1.2.3.12 |  | KNRW 202/1040/2 | Drzwi aluminiowe zewnętrzne, wymiar wg projektu, profil ciepły, 2-skrzydłowe, światło przejścia 90 cm skrzydła czynnego, wypełnienie panel, bezprogowe, samozamykacz, wysokość klamek 80-100 cm, klamka w kształcie litery C, drzwi dostosowane do osób niepełnosprawnych | 3.68 | m2 |  | 0
3.1.2.3.13 |  | KNRW 202/1040/1 | Drzwi aluminiowe zewnętrzne, wymiar wg projektu, profil ciepły, 1-skrzydłowe, światło przejścia 90 cm, wypełnienie panel, bezprogowe, samozamykacz, wysokość klamek 80-100 cm, klamka w kształcie litery C, drzwi dostosowane do osób niepełnosprawnych | 2.31 | m2 |  | 0
Razem element 3.1.2.3 Dostosowanie stolarki drzwiowej zewnetrznej | [6 empty] | 0
3.1.2.4 | SST 1.0, SST 5.0, SST 9.0, SST 14.0 | Element | Dostosowanie stolarki drzwiowej wewnętrznej
3.1.2.4.1 |  | KNR 401/354/7 | Wykucie z muru, ościeżnic stalowych, powierzchnia do 2·m2 - drzwi do pomieszczenia | 2 | szt |  | 0
3.1.2.4.2 |  | KNR 401/346/1 | Wykucie gniazd w ścianach z cegieł, dla belek stalowych, zaprawa wapienna, gniazda głębokości 1 cegły | 8 | szt |  | 0
3.1.2.4.3 |  | AT 17/106/3 | Cięcie piłą diamentową ścian i stropów z cegły o grubości do 40·cm, cięcie gr. powyżej 15·cm, ściany | 1.32 | m2 |  | 0
3.1.2.4.4 |  | KNR 401/106/4 | Usunięcie gruzu i odpadów z budynku. Analogia | 0.4 | m3 |  | 0
3.1.2.4.5 |  | KNR 401/108/11 | Wywóz gruzu spryzmowanego samochodami samowyładowczymi do 1·km | 0.4 | m3 |  | 0
3.1.2.4.6 |  | KNR 401/108/12 | Wywóz gruzu spryzmowanego samochodami samowyładowczymi na każdy następny 1·km Krotność =12,00 | 0.4 | m3 |  | 0
3.1.2.4.7 |  | # Kalkulacja indywidualna | Opłata za utylizację gruzu, odpadów i smieci | 0.4 | m3 |  | 0
3.1.2.4.8 |  | KNR 202/126/5 | Otwory w ścianach murowanych, ułożenie nadproży prefabrykowanych | 5 | m |  | 0
3.1.2.4.9 |  | KNR 401/703/3 | Umocowanie siatek tynkarskich na stopkach belek bez względu na rodzaj belki | 5 | m |  | 0
3.1.2.4.10 |  | KNR 401/704/3 | Wypełnienie zaprawą cementową oczek siatki cięto-ciągnionej | 1.5 | m2 |  | 0
3.1.2.4.11 |  | KNRW 202/1040/1 | Drzwi aluminiowe wewnętrze, wymiar wg projektu, 1-skrzydłowe, światło przejścia 90 cm, wypełnienie panel, bezprogowe, samozamykacz, wysokość klamek 80-100 cm, klamka w kształcie litery C, drzwi dostosowane do osób niepełnosprawnych | 4.62 | m2 |  | 0
Razem element 3.1.2.4 Dostosowanie stolarki drzwiowej wewnetrznej | [6 empty] | 0
3.1.2.5 | SST 16.0 | Element | Tabliczki informacyjne i piktogramy dla osób z ograniczonymi możliwościami poznawczymi
3.1.2.5.1 |  | # Kalkulacja indywidualna | Wyposażenie przedmiotowych pomieszczeń w tabliczki informacyjne umieszczane obok drzwi do pomieszczeń z zastosowaniem informacji dotykowej- znaczenia w alfabecie Braille´a przy wejściach do przedmiotowych pomieszczeń. Tabliczki o jednolitym jasnym tle i czarna czcionka. Tabliczki należy wyposażyć w etykiety NFC. Projektuję się montaż tabliczek na wys. ok. 120 cm na ścianie po stronie klamki. | 2 | szt |  | 0
Razem element 3.1.2.5 Tabliczki informacyjne i piktogramy dla osób z ograniczonymi możliwościami | [6 empty] | 0
Razem grupa 3.1.2 Pracownia zajęć teoretycznych z zapleczem magazynowym | [6 empty] | 0
3.1.3 | ST 0.0, SST 1.0, SST 3.0, SST 5.0, SST 6.0, SST 7.0, SST 8.0, SST 9.0, SST 14.0, SST 16.0 | Grupa | Pracownia zajęć teoretycznych
3.1.3.1 | SST 3.0, SST 6.0, SST 7.0, SST 8.0 | Element | Posadzka - wykładzina PCV homogeniczna
3.1.3.1.1 |  | KNR 202/1101/7 (3) | Podkłady, z ubitych materiałów sypkich na podłożu gruntowym, pospółka - 30 cm | 10.06 | m3 |  | 0
3.1.3.1.2 |  | KNR 202/1101/1 (1) | Podkłady, betonowe na podłożu gruntowym - chudy beton C12/15 (B-15) - 10 cm | 3.35 | m3 |  | 0
3.1.3.1.3 |  | KNR 202/604/3 (3) | Izolacje przeciwwilgociowe powierzchni poziomych, papą na lepiku na gorąco, 1·warstwa | 33.52 | m2 |  | 0
3.1.3.1.4 |  | KNR 202/607/1 | Izolacje przeciwwilgociowe i przeciwwodne z folii polietylenowej szerokiej grub. 0,3 mm, izolacja pozioma podposadzkowa - folia polietylenowa izolacyjna, grub. 0,3 mm | 33.52 | m2 |  | 0
3.1.3.1.5 |  | KNR 202/609/3 | Izolacje cieplne i przeciwdźwiękowe z płyt styropianowych, izolacje poziome na wierzchu konstrukcji, na sucho, 1·warstwa - polistyren ekstrudowany XPS gr. 12 cm | 33.52 | m2 |  | 0
3.1.3.1.6 |  | KNR 202/607/1 | Izolacje przeciwwilgociowe i przeciwwodne z folii polietylenowej szerokiej, izolacja pozioma podposadzkowa - folia polietylenowa izolacyjna, grub. 0,3 mm | 33.52 | m2 |  | 0
3.1.3.1.7 |  | KNR 202/1106/2 | Posadzki cementowe, wraz z cokolikami, zatarte na gładko grubości 25·mm | 33.52 | m2 |  | 0
3.1.3.1.8 |  | KNR 202/1106/3 | Posadzki cementowe, wraz z cokolikami, dodatek za pogrubienie posadzki o 1·cm ponad 25·mm - 5,00 cm Krotność =5,00 | 33.52 | m2 |  | 0
3.1.3.1.9 |  | KNR 202/1106/7 | Posadzki cementowe, wraz z cokolikami, dodatek za zbrojenie posadzki siatką stalową - siatka zbrojeniowa oczko 10x10, gr. pręta fi 4 mm | 33.52 | m2 |  | 0
3.1.3.1.10 |  | NNRNKB 202/1130/2 (2) | Warstwy wyrównujące i wygładzające z zaprawy samopoziomującej, grubość 5·mm, powierzchnia ponad 8·m2 | 33.52 | m2 |  | 0
3.1.3.1.11 |  | KNR 728/304/2 | Uzupełnienie listew i cokolików, listwy z tworzywa sztucznego (polichlorku winylu) pod wykładzinę | 23.57 | m |  | 0
3.1.3.1.12 |  | KNR 1901/907/5 (1) | Posadzki z wykładzin z tworzyw sztucznych, rulonowe PCV - wykładzina heterogeniczna PCW, grubość całkowita 2 mm, warstwa użytkowa 0,80 mm, klasyfikacja obiektowa: 34 bardzo intensywne natężenie ruchu z wywinięciem na ścianę (cokolik) | 38.23 | m2 |  | 0
3.1.3.1.13 |  | KNR 1901/907/9 | Posadzki z wykładzin z tworzyw sztucznych, zgrzewanie wykładzin rulonowych | 38.23 | m2 |  | 0
Razem element 3.1.3.1 Posadzka - wykładzina PCV homogeniczna | [6 empty] | 0
3.1.3.2 | SST 16.0 | Element | Montaż rolet wewnętrznych
3.1.3.2.1 |  | # Kalkulacja indywidualna | Rolety wewnętrzne w kasecie na okna (dostawa i montaż): roleta - pracownia zajęć teoretycznych. Montaż rolet wewnętrznych w kasecie, na oknach. Kaseta PCV z prowadnicami płaskimi w kolorze białym, montaż bezinwazyjny. Łańcuszek z napinaczem. Materiał gładki o stopniu zaciemnienia powyżej 50% w kolorze ciemnoszarym wg palety RAL 7024. | 9.1 | m2 |  | 0
Razem element 3.1.3.2 Montaż rolet wewnętrznych | [6 empty] | 0
3.1.3.3 | SST 1.0, SST 5.0, SST 9.0, SST 14.0 | Element | Dostosowanie stolarki drzwiowej wewnętrznej
3.1.3.3.1 |  | KNR 401/354/7 | Wykucie z muru, ościeżnic stalowych, powierzchnia do 2·m2 - drzwi do pomieszczenia | 1 | szt |  | 0
3.1.3.3.2 |  | KNR 401/346/1 | Wykucie gniazd w ścianach z cegieł, dla belek stalowych, zaprawa wapienna, gniazda głębokości 1 cegły | 4 | szt |  | 0
3.1.3.3.3 |  | AT 17/106/3 | Cięcie piłą diamentową ścian i stropów z cegły o grubości do 40·cm, cięcie gr. powyżej 15·cm, ściany | 0.66 | m2 |  | 0
3.1.3.3.4 |  | KNR 401/106/4 | Usunięcie gruzu i odpadów z budynku. Analogia | 0.19 | m3 |  | 0
3.1.3.3.5 |  | KNR 401/108/11 | Wywóz gruzu spryzmowanego samochodami samowyładowczymi do 1·km | 0.19 | m3 |  | 0
3.1.3.3.6 |  | KNR 401/108/12 | Wywóz gruzu spryzmowanego samochodami samowyładowczymi na każdy następny 1·km Krotność =12,00 | 0.19 | m3 |  | 0
3.1.3.3.7 |  | # Kalkulacja indywidualna | Opłata za utylizację gruzu, odpadów i smieci | 0.19 | m3 |  | 0
3.1.3.3.8 |  | KNR 202/126/5 | Otwory w ścianach murowanych, ułożenie nadproży prefabrykowanych | 2.5 | m |  | 0
3.1.3.3.9 |  | KNR 401/703/3 | Umocowanie siatek tynkarskich na stopkach belek bez względu na rodzaj belki | 2.5 | m |  | 0
3.1.3.3.10 |  | KNR 401/704/3 | Wypełnienie zaprawą cementową oczek siatki cięto-ciągnionej | 0.75 | m2 |  | 0
3.1.3.3.11 |  | KNRW 202/1040/1 | Drzwi aluminiowe wewnętrze, wymiar wg projektu, 1-skrzydłowe, światło przejścia 90 cm, wypełnienie panel, bezprogowe, samozamykacz, wysokość klamek 80-100 cm, klamka w kształcie litery C, drzwi dostosowane do osób niepełnosprawnych | 2.31 | m2 |  | 0
Razem element 3.1.3.3 Dostosowanie stolarki drzwiowej wewnętrznej | [6 empty] | 0
3.1.3.4 | SSt 16.0 | Element | Tabliczki informacyjne i piktogramy dla osób z ograniczonymi możliwościami poznawczymi
3.1.3.4.1 |  | # Kalkulacja indywidualna | Wyposażenie przedmiotowych pomieszczeń w tabliczki informacyjne umieszczane obok drzwi do pomieszczeń z zastosowaniem informacji dotykowej- znaczenia w alfabecie Braille´a przy wejściach do przedmiotowych pomieszczeń. Tabliczki o jednolitym jasnym tle i czarna czcionka. Tabliczki należy wyposażyć w etykiety NFC. Projektuję się montaż tabliczek na wys. ok. 120 cm na ścianie po stronie klamki. | 1 | szt |  | 0
Razem element 3.1.3.4 Tabliczki informacyjne i piktogramy dla osób z ograniczonymi możliwościami | [6 empty] | 0
Razem grupa 3.1.3 Pracownia zajęć teoretycznych | [6 empty] | 0
3.1.4 | ST 0.0, SST 1.0, SST 3.0, SST 5.0, SST 6.0, SST 7.0, SST 8.0, SST 9.0, SST 14.0, SST 16.0 | Grupa | Łazienka dla niepełnosprawnych
3.1.4.1 | SST 1.0, SST 5.0, SST 9.0, SST 14.0 | Element | Dostosowanie stolarki drzwiowej wewnętrznej
3.1.4.1.1 |  | KNR 401/354/7 | Wykucie z muru, ościeżnic stalowych, powierzchnia do 2·m2 - drzwi do łazienki dla niepełnosprawnych | 1 | szt |  | 0
3.1.4.1.2 |  | KNR 401/346/1 | Wykucie gniazd w ścianach z cegieł, dla belek stalowych, zaprawa wapienna, gniazda głębokości 1 cegły | 4 | szt |  | 0
3.1.4.1.3 |  | AT 17/106/3 | Cięcie piłą diamentową ścian i stropów z cegły o grubości do 40·cm, cięcie gr. powyżej 15·cm, ściany | 0.66 | m2 |  | 0
3.1.4.1.4 |  | KNR 401/106/4 | Usunięcie gruzu i odpadów z budynku. Analogia | 0.29 | m3 |  | 0
3.1.4.1.5 |  | KNR 401/108/11 | Wywóz gruzu spryzmowanego samochodami samowyładowczymi do 1·km | 0.29 | m3 |  | 0
3.1.4.1.6 |  | KNR 401/108/12 | Wywóz gruzu spryzmowanego samochodami samowyładowczymi na każdy następny 1·km Krotność =12,00 | 0.29 | m3 |  | 0
3.1.4.1.7 |  | # Kalkulacja indywidualna | Opłata za utylizację gruzu, odpadów i smieci | 0.29 | m3 |  | 0
3.1.4.1.8 |  | KNR 202/126/5 | Otwory w ścianach murowanych, ułożenie nadproży prefabrykowanych | 2.5 | m |  | 0
3.1.4.1.9 |  | KNR 401/703/3 | Umocowanie siatek tynkarskich na stopkach belek bez względu na rodzaj belki | 2.5 | m |  | 0
3.1.4.1.10 |  | KNR 401/704/3 | Wypełnienie zaprawą cementową oczek siatki cięto-ciągnionej | 0.75 | m2 |  | 0
3.1.4.1.11 |  | KNRW 202/1040/1 | D2 - Drzwi aluminiowe wewnętrzne, wymiar wg projektu, 1-skrzydłowe, światło przejścia 90 cm, wypełnienie panel, bezprogowe, samozamykacz, wysokość klamek 80-100 cm, klamka w kształcie litery C, drzwi dostosowane do osób niepełnosprawnych, otwory wentylacyjne | 2.31 | m2 |  | 0
Razem element 3.1.4.1 Dostosowanie stolarki drzwiowej wewnętrznej | [6 empty] | 0
3.1.4.2 | SST 16.0 | Element | Przybory dla niepełnosprawnych
3.1.4.2.1 |  | KNR 215/224/3 | Ustępy dla niepełnosprawnych - Kompakt | 1 | kpl |  | 0
3.1.4.2.2 |  | KNR 215/221/1 | Umywalka pojedyncza porcelanowa z syfonem dla niepełnosprawnych | 1 | szt |  | 0
3.1.4.2.3 |  | KNR 31/111/2 | Bateria umywalkowa dla niepełnosprawnych, Dn·15·mm | 1 | szt |  | 0
3.1.4.2.4 |  | KNRW 202/1214/2 | Uchwyty dla niepełnosprawnych stal nierdzewna Fi 32 mm - Uchwyt Umywalkowy uchylny 60cm stal nierdzewna fi32 | 2 | szt |  | 0
3.1.4.2.5 |  | KNRW 202/1214/2 | Uchwyty dla niepełnosprawnych stal nierdzewna Fi 32 mm - Uchwyt przy misce WC uchylny mocowany do ściany 80 cm stal nierdzewna fi32 | 1 | szt |  | 0
3.1.4.2.6 |  | KNRW 202/1214/2 | Uchwyty dla niepełnosprawnych stal nierdzewna Fi 32 mm - Uchwyt WC dla Niepełnosprawnych stały 80 cm stal nierdzewna fi32 | 1 | szt |  | 0
3.1.4.2.7 |  | # Kalkulacja indywidualna | Dostawa i montaż lustra uchylnego dla osób niepełnosprawnych Fi 25 mm | 1 | szt |  | 0
3.1.4.2.8 |  | # Kalkulacja indywidualna | Dostawa i montaż: Bezdotykowy automatyczny dozownik na mydło w płynie stal nierdzewna - 1 szt, Pojemnik na papier toaletowy stal nierdzewna - 1 szt, Pojemnik na ręczniki składane stal nierdzewna - 1 szt, Pojemnik na ręczniki składane stal nierdzewna - 1 szt, Szczotka do WC z uchwytem mocowanym do ściany stal nierdzewna - 1 szt, Kosz z uchylną pokrywą, pojemność 27 l, stal nierdzewna - 1 szt | 1 | kpl |  | 0
Razem element 3.1.4.2 Przyboty dla niepełnosprawnych | [6 empty] | 0
3.1.4.3 | SST 16.0 | Element | Tabliczki informacyjne i piktogramy dla osób z ograniczonymi możliwościami poznawczymi
3.1.4.3.1 |  | # Kalkulacja indywidualna | Wyposażenie przedmiotowych pomieszczeń w tabliczki informacyjne umieszczane obok drzwi do pomieszczeń z zastosowaniem informacji dotykowej- znaczenia w alfabecie Braille´a przy wejściach do przedmiotowych pomieszczeń. Tabliczki o jednolitym jasnym tle i czarna czcionka. Tabliczki należy wyposażyć w etykiety NFC. Projektuję się montaż tabliczek na wys. ok. 120 cm na ścianie po stronie klamki. | 1 | szt |  | 0
Razem elemnet 3.1.4.3 Tabliczki informacyjne i piktogramy dla osób z ograniczonymi możliwościami | [6 empty] | 0
Razem grupa 3.1.4 Łazienka dla niepełnosprawnych | [6 empty] | 0
3.1.5 | ST 0.0, SST 14.0, SST 16.0 | Grupa | Pomieszczenie gospodarcze (wejście z łazienki dla niepełnosprawnych)
3.1.5.1 | SST 14.0 | Element | Stolarka drzwiowa
3.1.5.1.1 |  | KNR 202/9011/1 (1) | Ościeżnice - montaż | 2.1 | m2 |  | 0
3.1.5.1.2 |  | KNR 202/1017/2 | D3 - Drzwi wewnętrzne, wymiar wg projektu jednoskrzydłowe, rozwierane, bezprzylgowe, bez progu. Światło przejścia po otwarciu drzwi o ∠ 90 st., 900mm x 2000mm. Krawędź bez przylgi, konstrukcja płytowa. Rama: rama z drewna iglastego Wypełnienie: stabilizujący "plaster miodu". Klamki U-form i szyld, nierdzewne, szczotkowane wykończenie. Ościeżnica z płyty drewnopochodnej. Skrzydła i ościeżnice wykończyć powłokami lakierniczymi w kolorze białym RAL 9003. Wyposażone w samozamykacz szynowy po stronie zawiasów. | 2.1 | m2 |  | 0
Razem element 3.1.5.1 Stolarka drzwiowa | [6 empty] | 0
3.1.5.2 | SST 16.0 | Element | Tabliczki informacyjne i piktogramy dla osób z ograniczonymi możliwościami poznawczymi
3.1.5.2.1 |  | # Kalkulacja indywidualna | Wyposażenie przedmiotowych pomieszczeń w tabliczki informacyjne umieszczane obok drzwi do pomieszczeń z zastosowaniem informacji dotykowej- znaczenia w alfabecie Braille´a przy wejściach do przedmiotowych pomieszczeń. Tabliczki o jednolitym jasnym tle i czarna czcionka. Tabliczki należy wyposażyć w etykiety NFC. Projektuję się montaż tabliczek na wys. ok. 120 cm na ścianie po stronie klamki. | 1 | szt |  | 0
Razem element 3.1.5.2 Tabliczki informacyjne i piktogramy dla osób z ograniczonymi możliwościami | [6 empty] | 0
Razem grupa 3.1.5 Pomieszczenie gospodarcze (wejście z lazienki dla niepełnosprawnycj) | [6 empty] | 0
3.1.6 | SST 1.0, SST 2.0, SST 9.0, SST 14.0 | Grupa | Dostosowanie stolarki drzwiowej zewnętrznej - drzwi wejściowe do budynku
3.1.6.1 |  | KNR 401/354/5 | Wykucie z muru, ościeżnic drewnianych, powierzchnia ponad 2·m2 | 2.47 | m2 |  | 0
3.1.6.2 |  | AT 17/106/3 | Cięcie piłą diamentową ścian i stropów z cegły o grubości do 40·cm, cięcie gr. powyżej 15·cm, ściany | 1.73 | m2 |  | 0
3.1.6.3 |  | KNR 401/349/2 | Rozebranie ścian, filarów, kolumn z cegieł, na zaprawie cementowo-wapiennej | 0.04 | m3 |  | 0
3.1.6.4 |  | KNR 401/106/4 | Usunięcie gruzu i odpadów z budynku. Analogia | 0.38 | m3 |  | 0
3.1.6.5 |  | KNR 401/108/11 | Wywóz gruzu spryzmowanego i ziemi samochodami samowyładowczymi do 1·km | 0.38 | m3 |  | 0
3.1.6.6 |  | KNR 401/108/12 | Wywóz gruzu spryzmowanego i ziemi samochodami samowyładowczymi na każdy następny 1·km Krotność =12,00 | 0.38 | m3 |  | 0
3.1.6.7 |  | # Kalkulacja indywidualna | Opłata za utylizację gruzu, odpadów i smieci | 0.38 | m3 |  | 0
3.1.6.8 |  | KNR 202/126/5 | Otwory w ścianach murowanych, ułożenie nadproży prefabrykowanych | 3.5 | m |  | 0
3.1.6.9 |  | KNR 401/703/3 | Umocowanie siatek tynkarskich na stopkach belek bez względu na rodzaj belki | 5.25 | m |  | 0
3.1.6.10 |  | KNR 401/704/3 | Wypełnienie zaprawą cementową oczek siatki cięto-ciągnionej | 2.34 | m2 |  | 0
3.1.6.11 |  | KNRW 202/1040/1 | Drzwi aluminiowe zewnętrzne, wymiar wg projektu, profil ciepły, 1-skrzydłowe, światło przejścia 90 cm, wypełnienie panel, bezprogowe, samozamykacz, wysokość klamek 80-100 cm, klamka w kształcie litery C, drzwi dostosowane do osób niepełnosprawnych | 2.59 | m2 |  | 0
3.1.6.12 |  | DC 18/706/4 (1) | Obróbka ościeży okiennych lub drzwiowych, obróbka pionowa, szerokośc ościeży do 15 cm, okna osadzone nie w licu ściany | 0.87 | m2 |  | 0
Razem grupa 3.1.6 Dostosowanie stolarki drzwiowej zewnętrznej - drzwi wejściowe do budynku | [6 empty] | 0
3.1.7 | SST 1.0, SST 2.0, SST 15.0 | Grupa | Roboty zewnętrzne - podjazd dla niepełnosprawnych wraz z miejscem parkingowym dla niepełnosprawnych
3.1.7.1 | SST 1.0, SST 2.0, SST 15.0 | Element | Podjazd dla niepełnosprawnych, miejsce parkingowe, droga dojazdowa
3.1.7.1.1 |  | KNR 231/803/1 | Rozebranie nawierzchni z mieszanek mineralno-bitumicznych, ręcznie, grubość nawierzchni 3·cm | 57.2 | m2 |  | 0
3.1.7.1.2 |  | KNR 231/806/7 | Rozebranie nawierzchni z kostki kamiennej rzędowej, na podsypce cementowo-piaskowej, mechanicznie, kostka 16·cm | 81.97 | m2 |  | 0
3.1.7.1.3 |  | KNR 231/813/2 | Rozebranie krawężników, betonowych 20x30·cm na podsypce piaskowej | 37.26 | m |  | 0
3.1.7.1.4 |  | KNR 231/101/1 | Koryta wykonywane na całej szerokości jezdni i chodników mechanicznie, głębokość 20 cm, grunt kat.I-IV | 130.89 | m2 |  | 0
3.1.7.1.5 |  | KNR 231/101/2 | Koryta wykonywane na całej szerokości jezdni i chodników mechanicznie, każde dalsze 5 cm głębokości pow.20 cm, grunt kat.I-IV Krotność =8,00 | 130.89 | m2 |  | 0
3.1.7.1.6 |  | CJ 11/2005/4 | Mechaniczne frezowanie nawierzchni asfaltowej na zimno, bez odwożenia ścinki, głębokość frezowania 4 cm | 4.78 | m2 |  | 0
3.1.7.1.7 |  | KNR 401/108/6 | Wywóz urobku samochodami samowyładowczymi na odl.do 1 km, grunt.kat.III | 99.07 | m3 |  | 0
3.1.7.1.8 |  | KNR 401/108/8 | Wywóz urobku samochodami samowyładowczymi - każdy następny 1 km Krotność =12,00 | 99.07 | m3 |  | 0
3.1.7.1.9 |  | # Kalkulacja indywidualna | Opłata za utylizację gruzu, odpadów i smieci | 99.07 | m3 |  | 0
3.1.7.1.10 |  | KNR 231/103/4 | Profilowanie i zagęszczanie podłoża pod warstwy konstrukcyjne nawierzchni wykonywane mechanicznie, grunt kat.I-IV | 130.89 | m2 |  | 0
3.1.7.1.11 |  | KNR 231/114/5 | Podbudowy z kruszyw, tłuczeń, warstwa dolna, grubość warstwy po zagęszczeniu 15·cm | 130.89 | m2 |  | 0
3.1.7.1.12 |  | KNR 231/114/6 | Podbudowy z kruszyw, tłuczeń, warstwa dolna, dodatek za każdy dalszy 1·cm grubości Krotność =15,00 | 130.89 | m2 |  | 0
3.1.7.1.13 |  | KNR 231/114/7 | Podbudowy z kruszyw, tłuczeń, warstwa górna, grubość warstwy po zagęszczeniu 8·cm | 130.89 | m2 |  | 0
3.1.7.1.14 |  | KNR 231/114/8 | Podbudowy z kruszyw, tłuczeń, warstwa górna, dodatek za każdy dalszy 1·cm grubości Krotność = 7,00 | 130.89 | m2 |  | 0
3.1.7.1.15 |  | KNR 231/401/4 | Rowki pod krawężniki i ławy krawężnikowe, 30x30·cm, grunt kategorii III-IV | 61.76 | m |  | 0
3.1.7.1.16 |  | KNR 231/402/4 | Ławy pod krawężniki, betonowa z oporem | 3.71 | m3 |  | 0
3.1.7.1.17 |  | KNR 231/403/4 | Krawężniki betonowe, wystające 20x30·cm na podsypce cementowo-piaskowej | 49.26 | m |  | 0
3.1.7.1.18 |  | KNR 231/403/5 | Krawężniki betonowe, wtopione 12x25·cm na podsypce cementowo-piaskowej | 12.5 | m |  | 0
3.1.7.1.19 |  | KNR 231/511/3 (1) | Nawierzchnie z kostki brukowej betonowej, grubość 8·cm, na podsypce cementowo-piaskowej, kostka szara bezfazowa | 130.89 | m2 |  | 0
3.1.7.1.20 |  | # Kalkulacja indywidualna | Wykonanie oznakowania pionowego miejsca postojowego osoby niepełnosprawnej znak D18A + T-29 | 1 | kpl |  | 0
3.1.7.1.21 |  | # Kalkulacja indywidualna | Wykonanie oznakowania poziomego miejsca postojowego osoby niepełnosprawnej znak poziomy P-18, P-20 (koperta) | 1 | kpl |  | 0
3.1.7.1.22 |  | # Kalkulacja indywidualna | Separator, ogranicznik odbojnik parkingowy 180x15x10,5 cm mocowany do kostki | 1 | szt |  | 0
3.1.7.1.23 |  | KNR 231/1004/7 | Skropienie nawierzchni drogowej. Wiązanie międzywarstwowe emulsja asf. 0,1-0,3 kg/m2 | 4.78 | m2 |  | 0
3.1.7.1.24 |  | KNR 231/311/5 KNR 231/311/6 | Nawierzchnie z mieszanek mineralno-bitumicznych grysowo-żwirowych, warstwa asfaltowa ścieralna, AC 11 S, grubości 4·cm | 4.78 | m2 |  | 0
Razem element 3.1.7.1 Podjazd dla niepełnosprawnych, miejsce parkingowe, droga dojazdowa | [6 empty] | 0
Razem grupa 3.1.7 Roboty zewnętrzne - podjazd dla niepełnosprawnych wraz z miejscem parkingowym dla niepełnosprawnych | [6 empty] | 0
Razem grupa 3.1 Roboty budowlane | [6 empty] | 0
3.2 | STWIORB budowlana SST 16.0, STWIORB elektryczna ST 0.0, SST 1.0, SST 2.0 | Grupa | Branża elektryczna
3.2.1 | SST 1.0, SST 2.0 | Element | Pracownia zajęć praktycznych (nr 03)
3.2.1.1 |  | KNNR 5/1209/8 | Przebijanie otworów w ścianach lub stropach, w cegle, długość przebicia do 2+1/2 cegły, (ooddpowiednio dla średnic 25mm, 40mm, 60mm, 80mm, 100mm) | 2 | otwór |  | 0
3.2.1.2 |  | KNNR 5/1209/11 | Przebijanie otworów w ścianach lub stropach, w betonie, długość przebicia do 30·cm i średnicy 40mm | 4 | otwór |  | 0
3.2.1.3 |  | KNNR 5/113/1 | Rury ochronne, z PVC, do Fi 80·mm | 52 | m |  | 0
3.2.1.4 |  | KNNR 5/713/1 | Układanie kabli w rurach, pustakach lub kanałach zamkniętych, kabel do 0,5·kg/m - WLZ do nowej rodzielni, kabel energetyczny YKY-0,6/1kV 5x10mm2 R=0,955 M=1,00 S=1,00 | 52 | m |  | 0
3.2.1.5 |  | KNNR 5/404/2 | Tablice rozdzielcze i obudowy, tablica do 20·kg - Rozdzielnia elektryczna | 1 | szt |  | 0
3.2.1.6 |  | KNNR 5/1207/3 | Wykucie bruzd dla przewodów wtynkowych i rur o średnicy do 47·mm, bruzdy dla przewodów wtynkowych, w betonie | 150 | m |  | 0
3.2.1.7 |  | KNNR 5/101/2 | Rury winidurowe układane p.t. w gotowych bruzdach, podłoże betonowe, Fi·28 | 150 | m |  | 0
3.2.1.8 |  | KNNR 5/1208/5 | Zaprawianie bruzd, przygotowanie ręczne zaprawy cementowo-wapiennej | 0.67 | m3 |  | 0
3.2.1.9 |  | KNNR 5/1208/1 | Zaprawianie bruzd, bruzda szerokości do 25·mm | 150 | m |  | 0
3.2.1.10 |  | KNNR 5/203/1 | Przewody kabelkowe wciągane do rur i w kanały zamknięte, rury, przekrój do 7,5·mm2 - Przewód bezhalogenowy N2XH-J 3x2,5mm2 | 100 | m |  | 0
3.2.1.11 |  | KNNR 5/203/1 | Przewody kabelkowe wciągane do rur i w kanały zamknięte, rury, przekrój do 7,5·mm2 - Przewód bezhalogenowy N2XH-J 3x1,5mm2 | 50 | m |  | 0
3.2.1.12 |  | KNNR 5/301/12 | Przygotowanie podłoża pod osprzęt instalacyjny, ślepe otwory pod mocowanie na zaprawie cementowej lub gipsowej, w betonie | 50 | szt |  | 0
3.2.1.13 |  | KNNR 5/302/1 | Puszki instalacyjne podtynkowe, Fi·60, pojedyncze | 42 | szt |  | 0
3.2.1.14 |  | KNNR 5/303/4 | Puszki z tworzywa sztucznego, 4x4·mm2, puszka 75x75 i 85x105 mm z przewodem o przekroju do 4 mm2 | 8 | szt |  | 0
3.2.1.15 |  | KNNR 5/307/1 | Montaż przycisku jednobiegunowego - wyłączniki świateł na wyskości 80-100 cm nad posadzką | 1 | szt |  | 0
3.2.1.16 |  | KNNR 5/308/1 | Gniazda instalacyjne wtyczkowe ze stykiem ochronnym, pt, 2-biegunowe 10A 2,5·mm2 - gniazdka na wysokości 40-80 cm nad posadzką | 32 | szt |  | 0
3.2.1.17 |  | KNNR 5/503/3 | Oprawy oświetleniowe w sufitach podwieszanych - panel podtynkowy LED 60x60 | 9 | kpl |  | 0
3.2.1.18 |  | KNNR 5/1301/2 | Sprawdzenie i pomiar obwodu elektrycznego nn, obwód 3-fazowy - pomiar obciążenia rozdzielnicy głównej | 1 | pomiar |  | 0
3.2.1.19 |  | KNNR 5/1301/1 | Sprawdzenie i pomiar obwodu elektrycznego nn, obwód 1-fazowy | 11 | pomiar |  | 0
3.2.1.20 |  | KNNR 5/1303/1 | Pomiar rezystancji izolacji instalacji elektrycznej, obwód 1-fazowy, pomiar pierwszy | 11 | pomiar |  | 0
3.2.1.21 |  | KNNR 5/1305/1 | Sprawdzenie samoczynnego wyłączania zasilania, działanie wyłącznika różnicowoprądowego, próba pierwsza | 24 | próba |  | 0
3.2.1.22 |  | KNNR 5/1304/1 | Badania i pomiary instalacji, uziemienie ochronne lub robocze, pomiar pierwszy | 2 | szt |  | 0
3.2.1.23 |  | KNNRW 9/1201/2 | Pomiar natężenia oświetlenia wnętrz, na wyznaczonych punktach pomiarowych płaszczyzny roboczej - pomiar pierwszy | 24 | punkt |  | 0
Razem element 3.2.1 Pracownia zajęć praktycznych (nr 03) | [6 empty] | 0
3.2.2 | STWIORB budowlana SST 16.0, STWIORB elektryczna SST 1.0, SST 2.0 | Element | Pracownia zajęć teoretycznych z zapleczem magazynowym (nr 02)
3.2.2.1 |  | KNNR 5/1209/11 | Przebijanie otworów w ścianach lub stropach, w betonie, długość przebicia do 30·cm i średnicy 40mm | 2 | otwór |  | 0
3.2.2.2 |  | KNNR 5/1207/3 | Wykucie bruzd dla przewodów wtynkowych i rur o średnicy do 47·mm, bruzdy dla przewodów wtynkowych, w betonie | 150 | m |  | 0
3.2.2.3 |  | KNNR 5/101/2 | Rury winidurowe układane p.t. w gotowych bruzdach, podłoże betonowe, Fi·28 | 150 | m |  | 0
3.2.2.4 |  | KNNR 5/103/6 | Rury winidurowe układane n.t., podłoże inne niż betonowe, Fi·28 | 62 | m |  | 0
3.2.2.5 |  | KNNR 5/1208/5 | Zaprawianie bruzd, przygotowanie ręczne zaprawy cementowo-wapiennej | 0.22 | m3 |  | 0
3.2.2.6 |  | KNNR 5/1208/1 | Zaprawianie bruzd, bruzda szerokości do 25·mm | 150 | m |  | 0
3.2.2.7 |  | KNNR 5/203/1 | Przewody kabelkowe wciągane do rur i w kanały zamknięte, rury, przekrój do 7,5·mm2 - Przewód bezhalogenowy N2XH-J 3x2,5mm2 | 100 | m |  | 0
3.2.2.8 |  | KNNR 5/203/1 | Przewody kabelkowe wciągane do rur i w kanały zamknięte, rury, przekrój do 7,5·mm2 - Przewód bezhalogenowy N2XH-J 3x1,5mm2 | 50 | m |  | 0
3.2.2.9 |  | KNNR 5/301/12 | Przygotowanie podłoża pod osprzęt instalacyjny, ślepe otwory pod mocowanie na zaprawie cementowej lub gipsowej, w betonie | 23 | szt |  | 0
3.2.2.10 |  | KNNR 5/302/1 | Puszki instalacyjne podtynkowe, Fi·60, pojedyncze | 19 | szt |  | 0
3.2.2.11 |  | KNNR 5/303/4 | Puszki z tworzywa sztucznego, 4x4·mm2, puszka 75x75 i 85x105 mm z przewodem o przekroju do 4 mm2 | 4 | szt |  | 0
3.2.2.12 |  | KNNR 5/307/1 | Montaż przycisku jednobiegunowego - wyłączniki świateł na wyskości 80-100 cm nad posadzką, łącznik schodowy | 3 | szt |  | 0
3.2.2.13 |  | KNNR 5/308/1 | Gniazda instalacyjne wtyczkowe ze stykiem ochronnym, pt, 2-biegunowe 10A 2,5·mm2 - gniazdka na wysokości 40-80 cm nad posadzką | 22 | szt |  | 0
3.2.2.14 |  | KNNR 5/503/3 | Oprawy oświetleniowe w sufitach podwieszanych - panel podtynkowy LED 60x60 | 10 | kpl |  | 0
3.2.2.15 |  | KNNR 5/1301/1 | Sprawdzenie i pomiar obwodu elektrycznego nn, obwód 1-fazowy | 11 | pomiar |  | 0
3.2.2.16 |  | KNNR 5/1303/1 | Pomiar rezystancji izolacji instalacji elektrycznej, obwód 1-fazowy, pomiar pierwszy | 11 | pomiar |  | 0
3.2.2.17 |  | KNNR 5/1304/1 | Badania i pomiary instalacji, uziemienie ochronne lub robocze, pomiar pierwszy | 2 | szt |  | 0
3.2.2.18 |  | KNNRW 9/1201/2 | Pomiar natężenia oświetlenia wnętrz, na wyznaczonych punktach pomiarowych płaszczyzny roboczej - pomiar pierwszy | 14 | punkt |  | 0
Razem element 3.2.2 Pracownia zajęć teoretycznych z zapleczem magazynowym (nr 02) | [6 empty] | 0
3.2.3 | STWIORB budowlana SST 16.0, STWIORB elektryczna SST 1.0, SST 2.0 | Element | Pracownia zajęć teoretycznych (nr 01)
3.2.3.1 |  | KNNR 5/1209/11 | Przebijanie otworów w ścianach lub stropach, w betonie, długość przebicia do 30·cm i średnicy 40mm | 2 | otwór |  | 0
3.2.3.2 |  | KNNR 5/1207/3 | Wykucie bruzd dla przewodów wtynkowych i rur o średnicy do 47·mm, bruzdy dla przewodów wtynkowych, w betonie | 220 | m |  | 0
3.2.3.3 |  | KNNR 5/101/2 | Rury winidurowe układane p.t. w gotowych bruzdach, podłoże betonowe, Fi·28 | 100 | m |  | 0
3.2.3.4 |  | KNNR 5/103/6 | Rury winidurowe układane n.t., podłoże inne niż betonowe, Fi·28 | 220 | m |  | 0
3.2.3.5 |  | KNNR 5/1208/5 | Zaprawianie bruzd, przygotowanie ręczne zaprawy cementowo-wapiennej | 0.12 | m3 |  | 0
3.2.3.6 |  | KNNR 5/1208/1 | Zaprawianie bruzd, bruzda szerokości do 25·mm | 100 | m |  | 0
3.2.3.7 |  | KNNR 5/203/1 | Przewody kabelkowe wciągane do rur i w kanały zamknięte, rury, przekrój do 7,5·mm2 - Przewód bezhalogenowy N2XH-J 3x2,5mm2 | 100 | m |  | 0
3.2.3.8 |  | KNNR 5/203/1 | Przewody kabelkowe wciągane do rur i w kanały zamknięte, rury, przekrój do 7,5·mm2 - Przewód bezhalogenowy N2XH-J 3x1,5mm2 | 120 | m |  | 0
3.2.3.9 |  | KNNR 5/301/12 | Przygotowanie podłoża pod osprzęt instalacyjny, ślepe otwory pod mocowanie na zaprawie cementowej lub gipsowej, w betonie | 23 | szt |  | 0
3.2.3.10 |  | KNNR 5/302/1 | Puszki instalacyjne podtynkowe, Fi·60, pojedyncze | 16 | szt |  | 0
3.2.3.11 |  | KNNR 5/303/4 | Puszki z tworzywa sztucznego, 4x4·mm2, puszka 75x75 i 85x105 mm z przewodem o przekroju do 4 mm2 | 2 | szt |  | 0
3.2.3.12 |  | KNNR 5/307/1 | Montaż przycisku jednobiegunowego - wyłączniki świateł na wyskości 80-100 cm nad posadzką, łącznik schodowy | 3 | szt |  | 0
3.2.3.13 |  | KNNR 5/308/1 | Gniazda instalacyjne wtyczkowe ze stykiem ochronnym, pt, 2-biegunowe 10A 2,5·mm2 - gniazdka na wysokości 40-80 cm nad posadzką | 14 | szt |  | 0
3.2.3.14 |  | KNNR 5/503/3 | Oprawy oświetleniowe w sufitach podwieszanych - panel natynkowy LED A2 | 12 | kpl |  | 0
3.2.3.15 |  | KNNR 5/1301/1 | Sprawdzenie i pomiar obwodu elektrycznego nn, obwód 1-fazowy | 15 | pomiar |  | 0
3.2.3.16 |  | KNNR 5/1303/1 | Pomiar rezystancji izolacji instalacji elektrycznej, obwód 1-fazowy, pomiar pierwszy | 15 | pomiar |  | 0
3.2.3.17 |  | KNNR 5/1304/1 | Badania i pomiary instalacji, uziemienie ochronne lub robocze, pomiar pierwszy | 1 | szt |  | 0
3.2.3.18 |  | KNNRW 9/1201/2 | Pomiar natężenia oświetlenia wnętrz, na wyznaczonych punktach pomiarowych płaszczyzny roboczej - pomiar pierwszy | 9 | punkt |  | 0
Razem element 3.2.3 Pracownia zajęć teoretycznych (nr 01) | [6 empty] | 0
3.2.4 | STWIORB budowlana SST 16.0, STWIORB elektryczna SST 1.0, SST 2.0 | Element | Łazienka dla niepełnosprawnych (nr 04)
3.2.4.1 |  | KNNR 5/1209/11 | Przebijanie otworów w ścianach lub stropach, w betonie, długość przebicia do 30·cm i średnicy 40mm | 1 | otwór |  | 0
3.2.4.2 |  | KNNR 5/1207/3 | Wykucie bruzd dla przewodów wtynkowych i rur o średnicy do 47·mm, bruzdy dla przewodów wtynkowych, w betonie | 28.5 | m |  | 0
3.2.4.3 |  | KNNR 5/101/2 | Rury winidurowe układane p.t. w gotowych bruzdach, podłoże betonowe, Fi·28 | 28.5 | m |  | 0
3.2.4.4 |  | KNNR 5/103/6 | Rury winidurowe układane n.t., podłoże inne niż betonowe, Fi·28 | 24 | m |  | 0
3.2.4.5 |  | KNNR 5/1208/5 | Zaprawianie bruzd, przygotowanie ręczne zaprawy cementowo-wapiennej | 0.07 | m3 |  | 0
3.2.4.6 |  | KNNR 5/1208/1 | Zaprawianie bruzd, bruzda szerokości do 25·mm | 28.5 | m |  | 0
3.2.4.7 |  | KNNR 5/203/1 | Przewody kabelkowe wciągane do rur i w kanały zamknięte, rury, przekrój do 7,5·mm2 - Przewód bezhalogenowy N2HX-J 3x2,5mm2 | 29.93 | m |  | 0
3.2.4.8 |  | KNNR 5/203/1 | Przewody kabelkowe wciągane do rur i w kanały zamknięte, rury, przekrój do 7,5·mm2 - Przewód bezhalogenowy N2HX-J 3x1,5mm2 | 37.8 | m |  | 0
3.2.4.9 |  | KNNR 5/301/12 | Przygotowanie podłoża pod osprzęt instalacyjny, ślepe otwory pod mocowanie na zaprawie cementowej lub gipsowej, w betonie | 23 | szt |  | 0
3.2.4.10 |  | KNNR 5/302/1 | Puszki instalacyjne podtynkowe, Fi·60, pojedyncze | 4 | szt |  | 0
3.2.4.11 |  | KNNR 5/303/4 | Puszki z tworzywa sztucznego, 4x4·mm2, puszka 75x75 i 85x105 mm z przewodem o przekroju do 4 mm2 | 1 | szt |  | 0
3.2.4.12 |  | KNNR 5/307/1 | Montaż przycisku jednobiegunowego - wyłączniki świateł na wyskości 80-100 cm nad posadzką | 1 | szt |  | 0
3.2.4.13 |  | KNNR 5/308/1 | Gniazda instalacyjne wtyczkowe ze stykiem ochronnym, pt, 2-biegunowe 10A 2,5·mm2, bryzgoszczelne - gniazdka na wysokości 40-80 cm nad posadzką | 2 | szt |  | 0
3.2.4.14 |  | KNNR 5/503/3 | Oprawy oświetleniowe w sufitach podwieszanych - panel podtynkowy LED fi 100 | 3 | kpl |  | 0
3.2.4.15 |  | KNNR 5/1301/1 | Sprawdzenie i pomiar obwodu elektrycznego nn, obwód 1-fazowy | 3 | pomiar |  | 0
3.2.4.16 |  | KNNR 5/1303/1 | Pomiar rezystancji izolacji instalacji elektrycznej, obwód 1-fazowy, pomiar pierwszy | 3 | pomiar |  | 0
3.2.4.17 |  | KNNR 5/1304/1 | Badania i pomiary instalacji, uziemienie ochronne lub robocze, pomiar pierwszy | 1 | szt |  | 0
3.2.4.18 |  | # Kalkulacja indywidualna | Instalacja przyzywowa | 1 | kpl |  | 0
Razem element 3.2.4 Łazienka dla niepełnosprawnych (nr 04) | [6 empty] | 0
3.2.5 | STWIORB budowlana SST 16.0, STWIORB elektryczna SST 1.0, SST 2.0 | Element | Pomieszczenie gospodarcze (wejście z łazienki dla niepełnosprawnych) (nr 05)
3.2.5.1 |  | KNNR 5/1207/3 | Wykucie bruzd dla przewodów wtynkowych i rur o średnicy do 47·mm, bruzdy dla przewodów wtynkowych, w betonie | 6.5 | m |  | 0
3.2.5.2 |  | KNNR 5/101/2 | Rury winidurowe układane p.t. w gotowych bruzdach, podłoże betonowe, Fi·28 | 6.5 | m |  | 0
3.2.5.3 |  | KNNR 5/103/6 | Rury winidurowe układane n.t., podłoże inne niż betonowe, Fi·28 | 3.3 | m |  | 0
3.2.5.4 |  | KNNR 5/1208/5 | Zaprawianie bruzd, przygotowanie ręczne zaprawy cementowo-wapiennej | 0.02 | m3 |  | 0
3.2.5.5 |  | KNNR 5/1208/1 | Zaprawianie bruzd, bruzda szerokości do 25·mm | 6.5 | m |  | 0
3.2.5.6 |  | KNNR 5/203/1 | Przewody kabelkowe wciągane do rur i w kanały zamknięte, rury, przekrój do 7,5·mm2 - Przewód bezhalogenowy N2XH-J 3x2,5mm2 | 6.83 | m |  | 0
3.2.5.7 |  | KNNR 5/203/1 | Przewody kabelkowe wciągane do rur i w kanały zamknięte, rury, przekrój do 7,5·mm2 - Przewód bezhalogenowy N2XH-J 3x1,5mm2 | 3.99 | m |  | 0
3.2.5.8 |  | KNNR 5/301/12 | Przygotowanie podłoża pod osprzęt instalacyjny, ślepe otwory pod mocowanie na zaprawie cementowej lub gipsowej, w betonie | 1 | szt |  | 0
3.2.5.9 |  | KNNR 5/302/1 | Puszki instalacyjne podtynkowe, Fi·60, pojedyncze | 3 | szt |  | 0
3.2.5.10 |  | KNNR 5/303/4 | Puszki z tworzywa sztucznego, 4x4·mm2, puszka 75x75 i 85x105 mm z przewodem o przekroju do 4 mm2 | 1 | szt |  | 0
3.2.5.11 |  | KNNR 5/307/1 | Montaż przycisku jednobiegunowego - wyłączniki świateł na wyskości 80-100 cm nad posadzką | 1 | szt |  | 0
3.2.5.12 |  | KNNR 5/308/1 | Gniazda instalacyjne wtyczkowe ze stykiem ochronnym, pt, 2-biegunowe 10A 2,5·mm2, bryzgoszczelne - gniazdka na wysokości 40-80 cm nad posadzką | 2 | szt |  | 0
3.2.5.13 |  | KNNR 5/503/3 | Oprawy oświetleniowe w sufitach podwieszanych - panel podtynkowy fi 100 | 1 | kpl |  | 0
3.2.5.14 |  | KNNR 5/1301/1 | Sprawdzenie i pomiar obwodu elektrycznego nn, obwód 1-fazowy | 1 | pomiar |  | 0
3.2.5.15 |  | KNNR 5/1303/1 | Pomiar rezystancji izolacji instalacji elektrycznej, obwód 1-fazowy, pomiar pierwszy | 1 | pomiar |  | 0
3.2.5.16 |  | KNNR 5/1304/1 | Badania i pomiary instalacji, uziemienie ochronne lub robocze, pomiar pierwszy | 1 | szt |  | 0
Razem element 3.2.5 Pomieszczenie gospodarcze (wejście z łazienki dla niepełnosprawnych) (nr 05) | [6 empty] | 0
Razem grupa 3.2. Branża elektryczna | [6 empty] | 0
Razem Rozdział 3 Dostosowanie dla niepełnosprawnych | [6 empty] | 0
4 | ST 0.0, SST 1.0, SST 14.0 | Rozdział | Remont pomieszczeń.
4.1 |  | Grupa | Roboty budowlane
4.1.1 |  | Grupa | Pracownia zajęć praktycznych
4.1.1.1 | SST 1.0, SST 14.0 | Element | Wymiana stolarki okiennej
4.1.1.1.1 |  | KNR 401/354/12 | Wykucie z muru, podokienników betonowych z lastryko | 5.3 | m |  | 0
4.1.1.1.2 |  | KNR 401/354/11 | Wykucie z muru, podokienników stalowych | 19.7 | m |  | 0
4.1.1.1.3 |  | KNR 19/929/11 (2) | Wymiana okien na okna PCV, okna rozwierane i uchylno-rozwierane, dwudzielne, ponad 2,5·m2, osadzanie na dyblach O1 - Okno zewnętrzne PCV, rozwierno-uchylne, trzyrzędowe, dzielone na 6 kwater. Głębokość konstrukcyjna ościeżnicy ok. 78mm. Szkło hartowane, bezpieczne, warstwowe, laminowane. Ślusarka malowana proszkowo na kolor niebieski RAL 5010, kolor wewnętrzny biały RAL 9003. Klamki lakierowane proszkowo w kolorze profili. Górne kwatery zgodnie ze schematem, uchylne za pomocą systemu otwierania z poziomu podłogi dzwignią ręczna na cięgnach Odporność na włamanie wszystkich okien RC 2. Zastosowana folia chroniąca przed promieniowaniem UV, umieszczona między warstwami szyby. Współczynnik przenikania ciepła U (max) ≤0,9 W/(m²·K). | 14.15 | m2 |  | 0
4.1.1.1.4 |  | KNR 19/929/4 (2) | Wymiana okien stalowych na okna z PCV, okna uchylne jednodzielne, ponad 1,0·m2, osadzanie na dyblach O5 - Okno zewnętrzne PCV,stałe jednorzędowe, dzielone na 4 kwatery. Głębokość konstrukcyjna ościeżnicy ok. 78mm. Szkło hartowane, bezpieczne, warstwowe, laminowane. Ślusarka malowana proszkowo na kolor niebieski RAL 5010, kolor wewnętrzny biały RAL 9003. Klamki lakierowane proszkowo w kolorze profili. Współczynnik przenikania ciepła U (max) ≤0,9 W/(m²·K). | 12.96 | m2 |  | 0
4.1.1.1.5 |  | KNRW 202/2119/3 (1) | Parapety, półki, lady i nakrywy, grubość do 4·cm, szerokość do 50·cm - parapet aglomarmurowy gr. 3 cm wymiar: szerokość 38 cm x długość 536 cm | 5.36 | m |  | 0
4.1.1.1.6 |  | KNRW 202/2119/2 (1) | Parapety, półki, lady i nakrywy, grubość do 4·cm, szerokość do 30·cm - parapet aglomarmurowy gr. 3 cm wymiar: szerokość 25 cm x długość 245 cm | 14.7 | m |  | 0
4.1.1.1.7 |  | KNR 202/506/2 (2) | Różne obróbki z blachy ocynkowanej przy szerokości w rozwinięciu ponad 25·cm. Montaż zewnętrznych parapetów stalowych ocynkowanych ogniowo gr. blachy 0,75 mm, malowane proszkowo. z zatyczkami PCV koloru brązowego. | 5.12 | m2 |  | 0
4.1.1.1.8 |  | KNR 401/106/4 | Usunięcie gruzu i odpadów z budynku. Analogia | 2.26 | m3 |  | 0
4.1.1.1.9 |  | KNR 401/108/11 | Wywóz gruzu spryzmowanego i odpadów samowyładowczymi do 1·km | 2.26 | m3 |  | 0
4.1.1.1.10 |  | KNR 401/108/12 | Wywóz gruzu spryzmowanego i odpadówi samochodami samowyładowczymi na każdy następny 1·km Krotność =12,00 | 2.26 | m3 |  | 0
4.1.1.1.11 |  | # Kalkulacja indywidualna | Opłata za utylizację gruzu, odpadów i smieci | 2.26 | m3 |  | 0
4.1.1.1.12 |  | # Kalkulacja indywidualna | Montaż dźwigni na cięgnach | 6 | szt |  | 0
Razem elemnet 4.1.1.1 Wymiana stolarki okiennej | [6 empty] | 0
4.1.1.2 | SST 1.0, SST 14.0 | Element | Wymiana bramy przemysłowej na bramę przemysłową z automatem i dwoma pilotami
4.1.1.2.1 |  | KNR 401/354/8 | Analogia Wykucie z muru, bramy garażowej, powierzchnia ponad 2·m2 | 15.35 | m2 |  | 0
4.1.1.2.2 |  | KNNR 2/1106/3 | Bramy garażowe podnoszone mechanicznie - brama przemysłowa segmentowa wymiar wg projektu, drzwi przejściowe, kolor zewnętrzny RAL 5010, przeszklenia w jednym panelu powyżej drzwi ilość 4 szt, o współczynniku przenikania ciepła Umax = 1,7 [W/(m2.K)], automat z dwoma pilotami | 15.35 | m2 |  | 0
4.1.1.2.3 |  | KNR 401/106/4 | Usunięcie gruzu i odpadów z budynku. Analogia | 0.92 | m3 |  | 0
4.1.1.2.4 |  | KNR 401/108/11 | Wywóz gruzu spryzmowanego i odpadów samowyładowczymi do 1·km | 0.92 | m3 |  | 0
4.1.1.2.5 |  | KNR 401/108/12 | Wywóz gruzu spryzmowanego i odpadówi samochodami samowyładowczymi na każdy następny 1·km Krotność =12,00 | 0.92 | m3 |  | 0
4.1.1.2.6 |  | # Kalkulacja indywidualna | Opłata za utylizację gruzu, odpadów i smieci | 0.92 | m3 |  | 0
Razem element 4.1.1.2 Wymiana bramy przemysłowej na bramę przemysłowa z automatem i dwoma pilotami | [6 empty] | 0
Razem grupa 4.1.1 Pracownia zajęć praktycznych | [6 empty] | 0
4.1.2 | ST 0.0, SST 1.0, SST 14.0 | Grupa | Pracownia zajęć teoretycznych z zapleczem magazynowym
4.1.2.1 | SST 1.0, SST 14.0 | Element | Wymiana stolarki okiennej
4.1.2.1.1 |  | KNR 401/354/12 | Wykucie z muru, podokienników betonowych z lastryko | 9.7 | m |  | 0
4.1.2.1.2 |  | KNR 401/354/11 | Wykucie z muru, podokienników stalowych | 9.7 | m |  | 0
4.1.2.1.3 |  | KNR 19/929/11 (2) | Wymiana okien na okna PCV, okna rozwierane i uchylno-rozwierane, dwudzielne, ponad 2,5·m2, osadzanie na dyblach O2 - Okno zewnętrzne PCV, rozwierno-uchylne,dwurzędowe, dzielone na 6 kwater. Głębokość konstrukcyjna ościeżnicy ok. 78mm. Szkło hartowane, bezpieczne, warstwowe, laminowane. Ślusarka malowana proszkowo na kolor niebieski RAL 5010, kolor wewnętrzny biały RAL 9003. Klamki lakierowane proszkowo w kolorze profili. Górne kwatery zgodnie ze schematem, uchylne za pomocą systemu otwierania z poziomu podłogi dzwignią ręczna na cięgnach Odporność na włamanie wszystkich okien RC 2. Zastosowana folia chroniąca przed promieniowaniem UV, umieszczona między warstwami szyby. Współczynnik przenikania ciepła U (max) ≤0,9 W/(m²·K). O3 - Okno zewnętrzne PCV, rozwierno-uchylne, dwurzędowe, dzielone na 4 kwatery. Głębokość konstrukcyjna ościeżnicy ok. 78mm. Szkło hartowane, bezpieczne, warstwowe, laminowane. Ślusarka malowana proszkowo na kolor niebieski RAL 5010, kolor wewnętrzny biały RAL 9003. Klamki lakierowane proszkowo w kolorze profili. Górne kwatery zgodnie ze schematem, uchylne za pomocą systemu otwierania z poziomu podłogi dzwignią ręczna na cięgnach Odporność na włamanie wszystkich okien RC 2. Zastosowana folia chroniąca przed promieniowaniem UV, umieszczona między warstwami szyby. Współczynnik przenikania ciepła U (max) ≤0,9 W/(m²·K). | 15.4 | m2 |  | 0
4.1.2.1.4 |  | KNR 19/929/5 (2) | Wymiana okien na okna PCV, okna rozwierane i uchylno-rozwierane, jednodzielne, do 1,0·m2, osadzanie na dyblach O4 - Okno zewnętrzne PCV, rozwierno-uchylne,jednoskrzydłowe. Głębokość konstrukcyjna ościeżnicy ok. 78mm. Szkło hartowane, bezpieczne, warstwowe, laminowane. Ślusarka malowana proszkowo na kolor niebieski RAL 5010, kolor wewnętrzny biały RAL 9003. Klamki lakierowane proszkowo w kolorze profili. Współczynnik przenikania ciepła U (max) ≤0,9 W/(m²·K). | 0.54 | m2 |  | 0
4.1.2.1.5 |  | KNR 401/106/4 | Usunięcie gruzu i odpadów z budynku. Analogia | 1.38 | m3 |  | 0
4.1.2.1.6 |  | KNR 401/108/11 | Wywóz gruzu spryzmowanego samochodami samowyładowczymi do 1·km | 1.38 | m3 |  | 0
4.1.2.1.7 |  | KNR 401/108/12 | Wywóz gruzu spryzmowanego samochodami samowyładowczymi na każdy następny 1·km Krotność =12,00 | 1.38 | m3 |  | 0
4.1.2.1.8 |  | # Kalkulacja indywidualna | Opłata za utylizację gruzu, odpadów i smieci | 1.38 | m3 |  | 0
4.1.2.1.9 |  | KNRW 202/2119/3 (1) | Parapety, półki, lady i nakrywy, grubość do 4·cm, szerokość do 50·cm - parapet aglomarmurowy gr. 3 cm wymiar: szerokość 38 cm x długość 536 cm - 1 szt, szerokość 38 cm x długość 96 cm - 1 szt, szerokość 38 cm x długość 350 cm - 1 szt | 8.92 | m |  | 0
4.1.2.1.10 |  | KNR 202/506/2 (2) | Różne obróbki z blachy ocynkowanej przy szerokości w rozwinięciu ponad 25·cm. Montaż zewnętrznych parapetów stalowych ocynkowanych ogniowo gr. blachy 0,75 mm, malowane proszkowo. z zatyczkami PCV koloru brązowego. | 2.29 | m2 |  | 0
4.1.2.1.11 |  | # Kalkulacja indywidualna | Montaż dźwigni na cięgnach | 10 | szt |  | 0
Razem element 4.1.2.1 Wymiana stolarki okiennej | [6 empty] | 0
Razem grupa 4.1.2 Pracownia zajęć teoretycznych z zapleczem magazynowym | [6 empty] | 0
4.1.3 | ST 0.0, SST 1.0, SST 14.0 | Grupa | Pracownia zajęć teoretycznych
4.1.3.1 | SST 1.0, SST 14.0 | Element | Wymiana stolarki okiennej
4.1.3.1.1 |  | KNR 401/354/12 | Wykucie z muru, podokienników betonowych z lastryko | 5.27 | m |  | 0
4.1.3.1.2 |  | KNR 401/354/11 | Wykucie z muru, podokienników stalowych | 8.8 | m |  | 0
4.1.3.1.3 |  | KNR 401/106/4 | Usunięcie gruzu i odpadów z budynku. Analogia | 1.31 | m3 |  | 0
4.1.3.1.4 |  | KNR 401/108/11 | Wywóz gruzu spryzmowanego i odpadów samochodami samowyładowczymi do 1·km | 1.31 | m3 |  | 0
4.1.3.1.5 |  | KNR 401/108/12 | Wywóz gruzu spryzmowanego i odpadów samochodami samowyładowczymi na każdy następny 1·km Krotność =12,00 | 1.31 | m3 |  | 0
4.1.3.1.6 |  | # Kalkulacja indywidualna | Opłata za utylizację gruzu, odpadów i smieci | 1.31 | m3 |  | 0
4.1.3.1.7 |  | KNR 19/929/11 (2) | Wymiana okien na okna PCV, okna rozwierane i uchylno-rozwierane, dwudzielne, ponad 2,5·m2, osadzanie na dyblach O2 - Okno zewnętrzne PCV, rozwierno-uchylne,dwurzędowe, dzielone na 6 kwater. Głębokość konstrukcyjna ościeżnicy ok. 78mm. Szkło hartowane, bezpieczne, warstwowe, laminowane. Ślusarka malowana proszkowo na kolor niebieski RAL 5010, kolor wewnętrzny biały RAL 9003. Klamki lakierowane proszkowo w kolorze profili. Górne kwatery zgodnie ze schematem, uchylne za pomocą systemu otwierania z poziomu podłogi dzwignią ręczna na cięgnach Odporność na włamanie wszystkich okien RC 2. Zastosowana folia chroniąca przed promieniowaniem UV, umieszczona między warstwami szyby. Współczynnik przenikania ciepła U (max) ≤0,9 W/(m²·K). O3 - Okno zewnętrzne PCV, rozwierno-uchylne, dwurzędowe, dzielone na 4 kwatery. Głębokość konstrukcyjna ościeżnicy ok. 78mm. Szkło hartowane, bezpieczne, warstwowe, laminowane. Ślusarka malowana proszkowo na kolor niebieski RAL 5010, kolor wewnętrzny biały RAL 9003. Klamki lakierowane proszkowo w kolorze profili. Górne kwatery zgodnie ze schematem, uchylne za pomocą systemu otwierania z poziomu podłogi dzwignią ręczna na cięgnach Odporność na włamanie wszystkich okien RC 2. Zastosowana folia chroniąca przed promieniowaniem UV, umieszczona między warstwami szyby. Współczynnik przenikania ciepła U (max) ≤0,9 W/(m²·K). | 15.4 | m2 |  | 0
4.1.3.1.8 |  | KNRW 202/2119/3 (1) | Parapety, półki, lady i nakrywy, grubość do 4·cm, szerokość do 50·cm - parapet aglomarmurowy gr. 3 cm wymiar: szerokość 38 cm x długość 356 cm - 1 szt, szerokość 38 cm x długość 180 cm - 1 szt | 8.92 | m |  | 0
4.1.3.1.9 |  | KNR 202/506/2 (2) | Różne obróbki z blachy ocynkowanej przy szerokości w rozwinięciu ponad 25·cm. Montaż zewnętrznych parapetów stalowych ocynkowanych ogniowo gr. blachy 0,75 mm, malowane proszkowo. z zatyczkami PCV koloru brązowego. | 2.29 | m2 |  | 0
4.1.3.1.10 |  | KNR 401/321/2 | Obsadzenie w ścianach z cegieł, podokienników stalowych ponad 1,5 - parapety zewnętrzne metalowe z zatyczkami PCV (szerokość 36 cm x długość 350 cm - 1 szt, szerokość 36 cm x długość 180 cm - 1 szt) | 2 | szt |  | 0
4.1.3.1.11 |  | # Kalkulacja indywidualna | Montaż dźwigni na cięgnach | 10 | szt |  | 0
|  |  | Razem element 4.1.3.1 Wymiana stolarki okeiennej |  |  |  | 0
|  |  | Razem grupa 4.1.3 Pracownia zajęć teoretycznych |  |  |  | 0
|  |  | Razem grupa 4.1 Roboty budowlane |  |  |  | 0
|  |  | Razem Rozdrzał 4 Remont Pomieszczeń |  |  |  | 0
Razem Roboty budowlane pomieszczeń w budynku warsztatów szkolnych Zespołu Szkół Licealnych i Technicznych wraz z zagospodarowaniem terenu na działce 1636 w Wojniczu. | [6 empty] | 0

## tabela elem scalonych
Nr | Nazwa | Wartość z narzutami
1 | Oznakowanie budynku warsztatów
1.1 | Oznakowanie obiektu obowiązującymi normami znakami bezpieczeństwa (ochrony przeciwpożarowej, ewakuacyjnymi oraz ochrony i higieny pracy) wraz z aktualizacją instrukcji przeciwpożarowej | 0
| Razem Rozdział 1 Oznakowanie budynku warsztatów | 0
| Razem Oznakowanie budynku warsztatów netto | 0
| VAT 23,00% | 0
| Wartość rozdziału brutto | 0
2 | Przebudowa i rozbudowa
2.1 | Roboty budowlane | 0
2.1.1 | Zaślepienia otworów po usunięciu istniejących elementów wentylacji | 0
2.1.2 | Pracownia zajęć praktycznych | 0
2.1.2.1 | Ogród wertykalny | 0
2.1.2.2 | Posadzka antypoślizgowa z płatkami dekoracyjnymi | 0
2.1.2.3 | Ściany | 0
2.1.2.4 | Sufit | 0
2.1.3 | Pracownia zajęć teoretycznych z zapleczem magazynowym | 0
2.1.3.1 | Rozbiórka ściany pomiędzy dwoma pomieszczeniami | 0
2.1.3.2 | Posadzka - wykładzina PCV homogeniczna/gres | 0
2.1.3.3 | Ściany | 0
2.1.3.4 | Sufit | 0
2.1.4 | Pracownia zajęć teoretycznych | 0
2.1.4.1 | Posadzka - wykładzina PCV homogeniczna | 0
2.1.4.2 | Ściany | 0
2.1.4.3 | Sufit | 0
2.1.5 | Łazienka dla niepełnosprawnych | 0
2.1.5.1 | Posadzka | 0
2.1.5.2 | Prace w systemie suchej zabudowy | 0
2.1.5.3 | Ściany | 0
2.1.5.4 | Sufit | 0
2.1.6 | Pomieszczenie gospodarcze (wejście z łazienki dla niepełnosprawnych) | 0
2.1.6.1 | Posadzka | 0
2.1.6.2 | Ściany | 0
2.1.6.3 | Sufit | 0
2.2 | Instalacje sanitarne | 0
2.2.1 | Pracownia zajęć praktycznych | 0
2.2.1.1 | Instalacja CO | 0
2.2.1.2 | Klimatyzacja | 0
2.2.1.3 | Wentylacja grawitacyjna | 0
2.2.1.4 | Instalacja wody zimnej i ciepłej | 0
2.2.1.5 | Instalacja kanalizacji | 0
2.2.2 | Pracownia zajęć teoretycznych z zapleczem magazynowym | 0
2.2.2.1 | Instalacja CO | 0
2.2.2.2 | Klimatyzacja | 0
2.2.2.3 | Wentylacja grawitacyjna | 0
2.2.3 | Pracownia zajęć teoretycznych | 0
2.2.3.1 | Instalacja CO | 0
2.2.3.2 | Klimatyzacja | 0
2.2.3.3 | Wentylacja grawitacyjna | 0
2.2.4 | Łazienka dla niepełnosprawnych | 0
2.2.4.1 | Instalacja CO | 0
2.2.4.2 | Wentylacja mechaniczna | 0
2.2.4.3 | Instalacja kanalizacji | 0
2.2.4.4 | Instalacja wody zimnej i ciepłej | 0
2.2.5 | Pomieszczenie gospodarcze (wejście z łazienki dla niepełnosprawnych) | 0
2.2.5.1 | Instalacja CO | 0
2.2.5.2 | Wentylacja mechaniczna | 0
2.2.5.3 | Instalacja kanalizacji | 0
2.2.5.4 | Instalacja wody zimnej i ciepłej | 0
2.3 | Branża elektryczna | 0
2.3.1 | Pracownia zajęć praktycznych (nr 03) | 0
2.3.2 | Pracownia zajęć teoretycznych z zapleczem magazynowym (nr 02) | 0
2.3.3 | Pracownia zajęć teoretycznych (nr 01) | 0
2.3.4 | Łazienka dla niepełnosprawnych (nr 04) | 0
2.3.5 | Pomieszczenie gospodarcze (wejście z łazienki dla niepełnosprawnych) (nr 05) | 0
2.3.6 | Zasilanie agregatów klimatyzacji zabudowanych na dachu budynku | 0
| Razem Rozdział 2 Przebudowa i rozbudowa | 0
| Razem Przebudowa i rozbudowa netto | 0
| VAT 23,00% | 0
| Wartość rozdziału brutto | 0
3 | Dostosowanie do osób niepełnosprawnych
3.1 | Roboty budowlane | 0
3.1.1 | Pracownia zajęć praktycznych | 0
3.1.1.1 | Posadzka antypoślizgowa z płatkami dekoracyjnymi | 0
3.1.1.2 | Montaż rolet wewnętrznych | 0
3.1.1.3 | Dostosowanie stolarki drzwiowej wewnętrznej | 0
3.1.1.4 | Tabliczki informacyjne i piktogramy dla osób z ograniczonymi możliwościami poznawczymi | 0
3.1.2 | Pracownia zajęć teoretycznych z zapleczem magazynowym | 0
3.1.2.1 | Posadzka - wykładzina PCV homogeniczna/gres | 0
3.1.2.2 | Montaż rolet wewnętrznych | 0
3.1.2.3 | Dostosowanie stolarki drzwiowej zewnętrznej | 0
3.1.2.4 | Dostosowanie stolarki drzwiowej wewnętrznej | 0
3.1.2.5 | Tabliczki informacyjne i piktogramy dla osób z ograniczonymi możliwościami poznawczymi | 0
3.1.3 | Pracownia zajęć teoretycznych | 0
3.1.3.1 | Posadzka - wykładzina PCV homogeniczna | 0
3.1.3.2 | Montaż rolet wewnętrznych | 0
3.1.3.3 | Dostosowanie stolarki drzwiowej wewnętrznej | 0
3.1.3.4 | Tabliczki informacyjne i piktogramy dla osób z ograniczonymi możliwościami poznawczymi | 0
3.1.4 | Łazienka dla niepełnosprawnych | 0
3.1.4.1 | Dostosowanie stolarki drzwiowej wewnętrznej | 0
3.1.4.2 | Przybory dla niepełnosprawnych | 0
3.1.4.3 | Tabliczki informacyjne i piktogramy dla osób z ograniczonymi możliwościami poznawczymi | 0
3.1.5 | Pomieszczenie gospodarcze (wejście z łazienki dla niepełnosprawnych) | 0
3.1.5.1 | Stolarka drzwiowa | 0
3.1.5.2 | Tabliczki informacyjne i piktogramy dla osób z ograniczonymi możliwościami poznawczymi | 0
3.1.6 | Dostosowanie stolarki drzwiowej zewnętrznej - drzwi wejściowe do budynku | 0
3.1.7 | Roboty zewnętrzne - podjazd dla niepełnosprawnych wraz z miejscem parkingowym dla niepełnosprawnych | 0
3.1.7.1 | Podjazd dla niepełnosprawnych, miejsce parkingowe, droga dojazdowa | 0
3.2 | Branża elektryczna | 0
3.2.1 | Pracownia zajęć praktycznych (nr 03) | 0
3.2.2 | Pracownia zajęć teoretycznych z zapleczem magazynowym (nr 02) | 0
3.2.3 | Pracownia zajęć teoretycznych (nr 01) | 0
3.2.4 | Łazienka dla niepełnosprawnych (nr 04) | 0
3.2.5 | Pomieszczenie gospodarcze (wejście z łazienki dla niepełnosprawnych) (nr 05) | 0
| Razwem rozdział 3 Dostosowanie do osób niepełnosprawnych | 0
| Razem Dostosowanie do osób niepełnosprawnych netto | 0
| VAT 23,00% | 0
| Wartość rozdziału brutto | 0
4 | Remont pomieszczeń.
4.1 | Roboty budowlane | 0
4.1.1 | Pracownia zajęć praktycznych | 0
4.1.1.1 | Wymiana stolarki okiennej | 0
4.1.1.2 | Wymiana bramy przemysłowej na bramę przemysłową z automatem i dwoma pilotami | 0
4.1.2 | Pracownia zajęć teoretycznych z zapleczem magazynowym | 0
4.1.2.1 | Wymiana stolarki okiennej | 0
4.1.3 | Pracownia zajęć teoretycznych | 0
4.1.3.1 | Wymiana stolarki okiennej | 0
| Razem rozdział 4 Remont pomieszczeń. | 0
| Razem Remont pomieszczeń. netto | 0
| VAT 23,00% | 0
| Wartość rozdziału brutto | 0
| Suma rodziałów kosztorysu | 0
| Razem Roboty budowlane pomieszczeń w budynku warsztatów szkolnych Zespołu Szkół Licealnych i Technicznych wraz z zagospodarowaniem terenu na działce 1636 w Wojniczu. Netto | 0
| VAT 23 % z rozdziałów | 0
| Wartość kosztorysu brutto | 0

## zestaw materiałów
Lp. | Nazwa materiału | Jm | Ilość | cena jednostkowa | Wartość
1 | Acetylen techniczny - rozpuszczony | kg | 1.2 |  | 0
2 | Anemostat kołowy z blachy stalowej pokrytej farbą proszkową wywiewny AKK/ nawiewny AKT 160 | szt | 8 |  | 0
3 | Azot 4.0 (butla poj. 40 l, 150 bar) | m3 | 0.32 |  | 0
4 | Barwne Chipsy | kg | 4 |  | 0
5 | Bateria umywalkowa i zlewozmywakowa ścienna, mosiężna Fi·15·mm | szt | 1 |  | 0
6 | Bateria umywalkowa lekarska, mosiężna, chromowana, uruchamiana łokciem - stojąca jednouchwytowa | szt | 1 |  | 0
7 | Bateria umywalkowa lub zlewozmywakowa mosiężna, chromowana, stojąca jednouchwytowa | szt | 1 |  | 0
8 | Bednarka ocynkowana St0S 50x5 mm (kotwy) | m | 11.25 |  | 0
9 | Beton zwykły z kruszywa naturalnego C12/15 (B-15) | m3 | 29.5569 |  | 0
10 | Beton zwykły z kruszywa naturalnego C20/25 (B-25) | m3 | 1.3668 |  | 0
11 | Bezdotykowy automatyczny dozownik na mydło w płynie stal nierdzewna | szt | 1 |  | 0
12 | Blacha stalowa ocynkowana płaska (w arkuszach) grub. 0,50-0,55 mm | kg | 12.6 |  | 0
13 | Blacha stalowa ocynkowana płaska grubości 0.60-0.75mm | kg | 53.835 |  | 0
14 | Bojler elektryczny 150L | szt | 1 |  | 0
15 | Brama przemysłowa segmentowa wymiar wg projektu, drzwi przejściowe, kolor zewnętrzny RAL 5010, przeszklenia w jednym panelu powyżej drzwi ilość 4 szt, o współczynniku przenikania ciepła Umax = 1,7 [W/(m2.K)], automat z dwoma pilotami | kpl | 1 |  | 0
16 | Cegła budowlana pełna 25x12x6.5 cm | szt | 220.8 |  | 0
17 | Cegła ceramiczna pełna o wymiarach 25x12x6,5 cm kl. 20 | szt | 99.2 |  | 0
18 | Cement portlandzki CEM I/R lub N - CEM I 32,5 workowany | t | 1.9284 |  | 0
19 | Cement portlandzki CEM I/R lub N - CEM I 42,5 workowany | t | 0.47439 |  | 0
20 | Cement portlandzki zwykły "35" bez dodatków | kg | 2.472 |  | 0
21 | Cement portlandzki zwykły "35" bez dodatków | t | 0.024 |  | 0
22 | Deski iglaste obrzynane grubości 19-25 mm, kl. III | m3 | 0.00112 |  | 0
23 | Deski iglaste obrzynane klasa III, grubości 19-25·mm | m3 | 0.02397 |  | 0
24 | Deski iglaste obrzynane klasa III, grubości 25 mm | m3 | 0.1484 |  | 0
25 | Dostawa i montaż pompek skroplin | szt | 3 |  | 0
26 | Drewno na stemple budowlane (okrągłe) iglaste korowane | m3 | 0.03461 |  | 0
27 | Drut stalowy okrągły - miękki fi 0,5-0,8 mm | kg | 0.765 |  | 0
28 | Drzwi aluminiowe wewnętrze, wymiar wg projektu, 1-skrzydłowe, światło przejścia 90 cm, wypełnienie panel, bezprogowe, samozamykacz, wysokość klamek 80-100 cm, klamka w kształcie litery C, drzwi dostosowane do osób niepełnosprawnych | szt | 1 |  | 0
29 | Drzwi aluminiowe wewnętrze, wymiar wg projektu, 1-skrzydłowe, światło przejścia 90 cm, wypełnienie panel, w górnej części przeszklenie, bezprogowe, samozamykacz, wysokość klamek 80-100 cm, klamka w kształcie litery C, drzwi dostosowane do osób niepełnosprawnych | szt | 1 |  | 0
30 | Drzwi aluminiowe wewnętrze, wymiar wg projektu, profil zimny, 1-skrzydłowe, światło przejścia 90 cm, wypełnienie panel, bezprogowe, samozamykacz, wysokość klamek 80-100 cm, klamka w kształcie litery C, drzwi dostosowane do osób niepełnosprawnych | szt | 3 |  | 0
31 | Drzwi aluminiowe wewnętrze, wymiar wg projektu, profil zimny, 1-skrzydłowe, światło przejścia 90 cm, wypełnienie panel, bezprogowe, samozamykacz, wysokość klamek 80-100 cm, klamka w kształcie litery C, otwory wentylacyjne, drzwi dostosowane do osób niepełnosprawnych | szt | 1 |  | 0
32 | Drzwi aluminiowe zewnętrzne, wymiar wg projektu, profil ciepły, 1-skrzydłowe, światło przejścia 90 cm, wypełnienie panel, bezprogowe, samozamykacz, wysokość klamek 80-100 cm, klamka w kształcie litery C, drzwi dostosowane do osób niepełnosprawnych | szt | 1 |  | 0
33 | Drzwi aluminiowe zewnętrzne, wymiar wg projektu, profil ciepły, 1-skrzydłowe, światło przejścia 90 cm, wypełnienie panel, bezprogowe, samozamykacz, wysokość klamek 80-100 cm, klamka w kształcie litery C, drzwi dostosowane do osób niepełnosprawnych | szt | 1 |  | 0
34 | Drzwi aluminiowe zewnętrzne, wymiar wg projektu, profil ciepły, 2-skrzydłowe, światło przejścia 90 cm skrzydła czynnego, wypełnienie panel, bezprogowe, samozamykacz, wysokość klamek 80-100 cm, klamka w kształcie litery C, drzwi dostosowane do osób niepełnosprawnych | szt | 1 |  | 0
35 | Drzwi wewnętrzne, jednoskrzydłowe, rozwierane, bezprzylgowe, bez progu. Światło przejścia po otwarciu drzwi o ? 90 st., 900mm x 2000mm. Krawędź bez przylgi, konstrukcja płytowa. Rama: rama z drewna iglastego Wypełnienie: stabilizujący "plaster miodu".Klamki U-form i szyld, nierdzewne, szczotkowane wykończenie. Ościeżnica z płyty drewnopochodnej. Skrzydła i ościeżnice wykończyć powłokami lakierniczymi w kolorze białym RAL 9003. Wyposażone w samozamykacz szynowy po stronie zawiasów. | m2 | 2.1 |  | 0
36 | Dwuteowniki stalowe walcowane na gorąco - normalne 80-550 mm | kg | 274.288 |  | 0
37 | Dźwignia na cięgnach | szt | 26 |  | 0
38 | Elastyczna powłoka poliuretanowa | kg | 680.8507 |  | 0
39 | Element montażowy do miski ustępowej przeznaczone do montażu "na mokro" | kpl | 1 |  | 0
40 | Emulsja asfaltowa | kg | 4.1148 |  | 0
41 | Farba epoksydowa do gruntowania, dwuskładnikowa, ogólnego stosowania czerwona tlenkowa | dm3 | 1.08 |  | 0
42 | Farba epoksydowa do gruntowania, dwuskładnikowa, ogólnego stosowania szara | dm3 | 1.2171 |  | 0
43 | Farba lateksowa do wymalowań wewnętrznych | dm3 | 195.0413 |  | 0
44 | Farba olejna do gruntowania | dm3 | 1.0336 |  | 0
45 | Farba olejna nawierzchniowa ogólnego stosowania | dm3 | 0.126 |  | 0
46 | Folia PE grub. 0,18-0,20 mm w rolkach o szerokości 1100 mm | m2 | 284.7537 |  | 0
47 | Folia polietylenowa izolacyjna, grub. 0,3 mm | m2 | 594.84 |  | 0
48 | Folia w płynie - 1 KS | kg | 130.2163 |  | 0
49 | Gips budowlany - szpachlowy | t | 1.7712 |  | 0
50 | Gips budowlany - zwykły | t | 1.012 |  | 0
51 | Gips szpachlowy do wykonywania gładzi tynkowych na podłożach mineralnych | kg | 2.184 |  | 0
52 | Gips szpachlowy do wykonywania gładzi tynkowych na różnych podłożach | kg | 37.1388 |  | 0
53 | Głowica termostatyczna | szt | 1 |  | 0
54 | Gniazdo wtyczkowe pojedyncze 2P+Z, 10/16A, 250V IP-20 n/t (komplet: mechanizm, plakieta, ramka) | szt | 69.36 |  | 0
55 | Gniazdo wtyczkowe pojedyncze, bryzgoszczelne 2P+Z, 10/16A, 250V IP-20 n/t (komplet: mechanizm, plakieta, ramka) | szt | 4.08 |  | 0
56 | Grzejnik dwupłytowy z blachy stalowej, lakierowany, z korkiem, odpowietrznikiem, wieszakami, wkładką zaworową, z dolnym podłączeniem do instalacji (typu CV 22) wys. 600 mm i dł. 1400 mm | kpl. | 1 |  | 0
57 | Gwoździe budowlane gołe | kg | 0.185 |  | 0
58 | Gwoździe budowlane okrągłe gołe różne rozmiary | kg | 0.1677 |  | 0
59 | Gwoździe budowlane okrągłe ocynkowane różne rozmiary | kg | 0.18 |  | 0
60 | Gwoździe budowlane papowe ocynkowane | kg | 0.45 |  | 0
61 | Instalacja przyzywowa | kpl | 1 |  | 0
62 | Kabel energetyczny YKY-0,6/1kV 5x10mm2 | m | 54.08 |  | 0
63 | cementowa zaprawa klejąca wysokowydajna, odkształcalna (klasa S1) do układania gresu i kamienia, ze zmniejszonym spływem, wydłużonym czasem otwartym (do 8h) oraz grubowarstwowością (3-15 mm) | kg | 243.3 |  | 0
64 | Kit uszczelniający trwale plastyczny kauczukowy trwale plastyczny | kg | 0.882 |  | 0
65 | Klamerki mocujące | szt | 287.1154 |  | 0
66 | Klej do styropianu | kg | 5.22 |  | 0
67 | Klej kauczukowo-rozpuszczalnikowy o ekstremalnej elastyczności wykazujący trwałą spoinę odporną na wilgoć i wysoką siła spajania | kg | 2.7115 |  | 0
68 | Jednoskładnikowy klej kontaktowy do szybkiego montażu izolacji technicznych z polietylenu | dm3 | 0.1575 |  | 0
69 | Klej uniwersalny do wykładzin PVC | kg | 38.216 |  | 0
70 | Klipsy montażowe | szt | 126 |  | 0
71 | Kołek rozporowy metalowy fi 8mm | szt | 6.72 |  | 0
72 | Kołki rozporowe plastykowe | szt | 1048.9672 |  | 0
73 | Konstrukcja wsporcza pod zlewy, zlewozmywaki | kpl | 1 |  | 0
74 | Kostka brukowa z betonu (bez względu na kształt) grub. 8 cm, szara | m2 | 134.1623 |  | 0
75 | Kosz z uchylną pokrywą, pojemność 27 l, stal nierdzewna | szt | 1 |  | 0
76 | Krawężnik drogowy betonowy prostokątny ścięty - 100x30x20 cm, szary | m | 62.9952 |  | 0
77 | Kształtki miedziane Fi 6,35 mm | szt | 50.388 |  | 0
78 | Kształtki miedziane Fi 9,53 mm | szt | 50.388 |  | 0
79 | Kształtki PE do połączeń mechanicznych | szt | 2 |  | 0
80 | Kształtki PP Fi 20 mm | szt | 17.98 |  | 0
81 | Kształtki PP Fi·32·mm | szt | 12.81 |  | 0
82 | Kształtki PVC ciśnieniowe, gwintowane, Fi 20 mm | szt | 7 |  | 0
83 | Kształtki PVC ciśnieniowe, łączone na klej, Fi 20 mm | szt | 42.16 |  | 0
84 | Kształtki PVC kanalizacji wewnętrznej 50 mm | szt | 26.64 |  | 0
85 | Kształtki PVC kanalizacji wewnętrznej 110 mm | szt | 6.5 |  | 0
86 | Kształtki PVC kanalizacyjne | szt | 5.7904 |  | 0
87 | Kształtownik stalowy - dźwigar nośny rusztu sufitu podwieszanego | m | 172.6708 |  | 0
88 | Kształtownik stalowy - element poprzeczny rusztu sufitu podwieszanego | m | 160.624 |  | 0
89 | Kształtownik stalowy - kątownik przyścienny rusztu sufitu podwieszanego | m | 86.3354 |  | 0
90 | Lakier akrylowy, bezbarwny matowy | dm3 | 22.9514 |  | 0
91 | Lakier poliuretanowy | kg | 41.0722 |  | 0
92 | Lepik asfaltowy stosowany na gorąco bez wypełniaczy | kg | 18.3911 |  | 0
93 | Lepik asfaltowy stosowany na zimno | kg | 16.2 |  | 0
94 | Lina stalowa jednozwita z drutu ocynkowanego T1x19 Fi 5 mm | m | 28.08 |  | 0
95 | Listwy wyobleniowe PCV h 25 mm × L 2 m × w 25 mm | m | 66.7029 |  | 0
96 | Lustro uchylne dla osób niepełnosprawnych białe fi25 | szt | 1 |  | 0
97 | Łącznik klawiszowy n/t 6A, 250V bryzgoodporny 1-biegunowy nf 430 | szt | 9.18 |  | 0
98 | Łączniki rozporowe kpl. | szt | 253.9867 |  | 0
99 | Masa asfaltowa stosowana na zimno do izolacji przeciwwilgociowej | kg | 21.5347 |  | 0
100 | Masa uszczelniająca silikonowa | dm3 | 2.2961 |  | 0
101 | Masa uszczelniająca z tw.sztucznych - silikon budowlany | kg | 2.244 |  | 0
102 | Miał kamienny łamany (kruszyny) | t | 1.8717 |  | 0
103 | Mieszanka mineralno-asfaltowa do warstw ścieralnych - AC 11 S | t | 0.478 |  | 0
104 | Miska ustępowa porcelanowa, biała, dł. 70 cm, dla osób niepełnosprawnych | szt | 1 |  | 0
105 | Miski ustępowe porcelanowe zawieszane | szt | 1 |  | 0
106 | Montaż i zakup jednostki wewnętrznej sufitowej Split 3,5 kW | szt | 1 |  | 0
107 | Montaż i zakup jednostki wewnętrznej sufitowej Split 7 kW | szt | 3 |  | 0
108 | Montaż i zakup jednostki zewnętrznej wraz z konstrukcją wsporczą 3,50 kW | szt | 1 |  | 0
109 | Montaż i zakup jednostki zewnętrznej wraz z konstrukcją wsporczą 7 kW | szt | 3 |  | 0
110 | Mydła techniczne | kg | 3.2615 |  | 0
111 | Nadproże (szer. 11,5 cm, wys. 7,1 cm) o dł. belki 125 cm | szt | 16.8 |  | 0
112 | Nadproże (szer. 11,5 cm, wys. 7,1 cm) o dł. belki 225 cm | szt | 2 |  | 0
113 | Napełnienie urządzeń i instalacji freonowej | kpl | 4 |  | 0
114 | Narożniki ochronne z kątowników stalowych | kg | 22.6352 |  | 0
115 | Obejma zaciskowa stalowa, ocynkowana do węży gumowych Fi 16 mm | szt | 0.98616 |  | 0
116 | Odpowietrznik automatyczny pływakowy, mosiężny PN 0,6 MPa fi 25mm do pionów | szt | 2 |  | 0
117 | Okna i drzwi balkonowe PVC | m2 | 0.54 |  | 0
118 | OKNO PVC (po lewej stronie bramy garażowej) wymiar wg projektu o współczynniku przenikania ciepła Umax = 0,9 [W/(m2.K)], kolor zewnętrzny niebieski, kolor wewnętrzny biały | szt | 1 |  | 0
119 | OKNO PVC (po prawej stronie bramy garażowej) wymiar wg projektu o współczynniku przenikania ciepła Umax = 0,9 [W/(m2.K)], kolor zewnętrzny niebieski, kolor wewnętrzny biały | szt | 1.5248 |  | 0
120 | OKNO PVC wymiar wg projektu o współczynniku przenikania ciepła Umax = 0,9 [W/(m2.K)], kolor zewnętrzny niebieski, kolor wewnętrzny biały | szt | 1.6703 |  | 0
121 | OKNO PVC wymiar wg projektu o współczynniku przenikania ciepła Umax = 0,9 [W/(m2.K)], kolor zewnętrzny niebieski, kolor wewnętrzny biały | szt | 6 |  | 0
122 | OKNO PVC wymiar wg projektu o współczynniku przenikania ciepła Umax = 0,9 [W/(m2.K)], kolor zewnętrzny niebieski, kolor wewnętrzny biały | szt | 2.6703 |  | 0
123 | Olej napędowy do silników luzem | kg | 0.08604 |  | 0
124 | Opaska kablowa z tworzywa sztucznego OKi - ocechowana | szt | 4.16 |  | 0
125 | Oprawa nr A2 | szt | 12 |  | 0
126 | Otulina jednowarstwowa gr. 6 mm średnica rurociągu 20 mm | m | 15.4 |  | 0
127 | Otulina jednowarstwowa gr. 20 mm średnica rurociągu 20 mm | m | 18.7 |  | 0
128 | Otulina z syntetycznego kauczuku do rur o średnicy nominalnej fi 32mm, grub. 9mm | m | 23.1 |  | 0
129 | Pakuły impregnowane (konopie) | kg | 0.525 |  | 0
130 | Panel podtynkowy LED 60x60 | szt | 23 |  | 0
131 | Papa asfaltowa na tekturze budowlanej izolacyjna odm. I/333 | m2 | 13.1365 |  | 0
132 | Papa asfaltowa na welonie szklanym podkładowa odm. 64 | m2 | 294.012 |  | 0
133 | Papa zgrzewalna modyfikowana wierzchniego krycia | m2 | 0.504 |  | 0
134 | Parapet aglomarmurowy gr. 3 cm wymiar: szerokość 25 cm x długość 245 cm | szt | 6 |  | 0
135 | Parapet aglomarmurowy gr. 3 cm wymiar: szerokość 38 cm x długość 96 cm | szt | 0.90283 |  | 0
136 | Parapet aglomarmurowy gr. 3 cm wymiar: szerokość 38 cm x długość 180 cm | szt | 1.6642 |  | 0
137 | Parapet aglomarmurowy gr. 3 cm wymiar: szerokość 38 cm x długość 350 cm | szt | 0.90283 |  | 0
138 | Parapet aglomarmurowy gr. 3 cm wymiar: szerokość 38 cm x długość 356 cm | szt | 1.6642 |  | 0
139 | Parapet aglomarmurowy gr. 3 cm wymiar: szerokość 38 cm x długość 536 cm | szt | 1.9028 |  | 0
140 | Parapet metalowy z zatyczkami PCV wymiar: szerokość 36 cm x długość 180 cm | szt | 1 |  | 0
141 | Parapet metalowy z zatyczkami PCV wymiar: szerokość 36 cm x długość 350 cm | szt | 1 |  | 0
142 | Pasta do pielęgnacji podłóg bezbarwna | kg | 9.554 |  | 0
143 | Pianka poliuretanowa | kg | 8.3235 |  | 0
144 | Pianka uszczelniająca z tw. sztucznych - poliuretanowa | dm3 | 16.4367 |  | 0
145 | Piasek | m3 | 10.7068 |  | 0
146 | Piasek do betonów zwykłych | m3 | 1.8267 |  | 0
147 | Piasek do betonów zwykłych naturalny | m3 | 0.35837 |  | 0
148 | Piasek naturalny kopany | m3 | 1.4573 |  | 0
149 | Płyta dekoracyjna z włókien mineralnych do sufitów podwieszanych o wym. 60x60 cm | szt | 291.131 |  | 0
150 | Płyta gipsowo-kartonowa, tynkowa wodoodporna grubości 12,5 mm (GKBI) | m2 | 8.652 |  | 0
151 | Płyta styropianowa Fasada gr 30 mm | m2 | 0.2871 |  | 0
152 | Płyta styropianowa samogasnąca grub. 2,5 - 5,0 cm, z folią PE i nadrukiem siatki z podziałką co 5,0 cm - odmiana M 30 | m2 | 258.867 |  | 0
153 | Płyta z mineralnej wełny szklanej do izolacji dachu skośnego, konstrukcji szkieletowych, stropów, sufitów podwieszanych, ścianek działowych o grub. 50 mm | m2 | 4.41 |  | 0
154 | Płyta z polistyrenu ekstrudowanego odmiana XPS | m3 | 16.9933 |  | 0
155 | Płytka ceramiczna szkliwiona o wym. 30x60 cm | m2 | 51.093 |  | 0
156 | Płytka gresowa nieszkliwiona, o wym. 60x60 cm, klasa antypoślizgowości R10 | m2 | 18.3403 |  | 0
157 | Płytka z betonu komórkowego M500-700, 49x24x12 cm | szt | 45.4464 |  | 0
158 | Płytka z betonu komórkowego M500-700, 49x24x15 cm | szt | 277.298 |  | 0
159 | Podłączenie do istniejącego węzła cieplnego | kpl | 1 |  | 0
160 | Podpora kanału wentylacyjnego typ A, dla przewodów typu A/I obwód do 600mm | szt | 8.2574 |  | 0
161 | Pojemnik na papier toaletowy stal nierdzewna | szt | 1 |  | 0
162 | Pojemnik na ręczniki składane stal nierdzewna | szt | 1 |  | 0
163 | Pospółka uziarnienie 0-31,5 mm | m3 | 80.838 |  | 0
164 | Pręt mocujący stalowy do rusztów pod płyty gipsowo-kartonowe | szt | 67.2613 |  | 0
165 | Pręt spawalniczy z PVC nieplastyfikowanego o średnicy 2-6 mm | kg | 2.8662 |  | 0
166 | Profil CW 50x50x0,6 mm, długość 4000 mm | m | 8.736 |  | 0
167 | Profil UW 50x40x0,6 mm, długość 4000 mm | m | 3.528 |  | 0
168 | wodorozcieńczalna farba ogniochronna R15-niska zawartość lotnych substancji organicznych - VOC (1,85-2.1 kg/m2 na 1mm) | kg | 20.15 |  | 0
169 | Przewody wentylacyjne kołowe ocynkowane S (Spiro), Fi 125-200 mm, izolowane | m2 | 20.14 |  | 0
170 | Przewód YDY-450/750V 3x1,5mm2 | m | 272.2616 |  | 0
171 | Przewód YDY-450/750V 3x2,5mm2 | m | 433.4304 |  | 0
172 | Puszka instalacyjna z tworzywa sztucznego fi 60mm | szt | 85.68 |  | 0
173 | Puszka instalacyjna z tworzywa sztucznego PO 80mm | szt | 16.32 |  | 0
174 | Rolety wewnętrzne w kasecie na okna (dostawa i montaż): roleta - pracownia zajęć teoretycznych z zapleczem magazynowym | m2 | 15.4 |  | 0
175 | Rolety wewnętrzne w kasecie na okna (dostawa i montaż): roleta - pracownia zajęć praktycznych | m2 | 9.28 |  | 0
176 | Rolety wewnętrzne w kasecie na okna (dostawa i montaż): roleta - pracownia zajęć teoretycznych | m2 | 9.1 |  | 0
177 | Rozcieńczalnik do wyrobów olejnych i ftalowych | dm3 | 0.063 |  | 0
178 | Rozdzielacz do centralnego ogrzewania 10 obwodowy - "podłogowe" z zaworami | kpl. | 1 |  | 0
179 | Rozdzielnia elektryczna | szt | 1 |  | 0
180 | Roztwór asfaltowy do gruntowania | kg | 74.844 |  | 0
181 | Rura elektroinstalacyjna PVC gładka sztywna RS 28 | m | 857.272 |  | 0
182 | Rura instalacyjna z PVC RS 90mm | m | 54.08 |  | 0
183 | Rura miedziana 6,35 mm | m | 77.064 |  | 0
184 | Rura miedziana 9,53 mm | m | 77.064 |  | 0
185 | Rura osłonowa karbowana Fi_wew. 18-20 mm | m | 14.7924 |  | 0
186 | Rura PP Fi 20 mm (woda ciepła) | m | 18.7 |  | 0
187 | Rura PP Fi 20 mm (woda zimna) | m | 15.4 |  | 0
188 | Rura PP Fi·32·mm | m | 22.68 |  | 0
189 | Rura PVC ciśnieniowa bezkielichowa typu B 1,0 MPa 20,0 mm | m | 65.72 |  | 0
190 | Rura PVC kanalizacji wewnętrznej kielichowa typ P 50 mm | m | 17.556 |  | 0
191 | Rura PVC kanalizacji wewnętrznej kielichowa typ P 110 mm | m | 4.03 |  | 0
192 | Rura PVC kanalizacji wewnętrznej kielichowa typ P 110/2,2 mm | m | 10.3264 |  | 0
193 | Rura wielowarstwowa PE-RT/Al/PE-RT fi 16/2,0 mm | m | 3251.3695 |  | 0
194 | Rury PVC przepustowe 50 mm | m | 3.213 |  | 0
195 | Rury PVC przepustowe 110 mm | m | 1.269 |  | 0
196 | Sedes (deska sedesowa) twarda, duroplast, dla osób niepełnosprawnych | szt | 1 |  | 0
197 | Sedes z tworzywa sztucznego | kpl | 1 |  | 0
198 | Separator, ogranicznik odbojnik parkingowy 180x15x10,5 cm mocowany do kostki | szt | 1 |  | 0
199 | Siatka tkana (zbrojenie tynku) oczka 10x10 mm, fi 0,8-0,9 mm | m2 | 6.885 |  | 0
200 | Siatka z włókna szklanego | m2 | 0.348 |  | 0
201 | Siatka zbrojeniowa fi 8 mm zgrzewana Q335 5000x2150 mm, oczko 150x150 mm | m2 | 5.8695 |  | 0
202 | Siatka zbrojeniowa oczko 10x10, gr. fi 4 mm | m2 | 258.417 |  | 0
203 | Skrzynka techniczna dla ogrodu wertykalnego | kpl | 1 |  | 0
204 | Spinki do rur z tworzywa sztucznego w kształcie litery "U", zakończone na tzw. wędkarski haczyk Fi 16 mm | szt | 21675.797 |  | 0
205 | Spoiwo cynowo-ołowiane LC 60 | kg | 0.2813 |  | 0
206 | Spoiwo cynowo-ołowiane w prętach LC 60 | kg | 0.072 |  | 0
207 | Sprężyny przyścienne | szt | 165.6435 |  | 0
208 | Sucha zaprawa do spoinowania - spoina wąska grubość od 1 do 7 mm, kolor | kg | 26.877 |  | 0
209 | Sucha zaprawa samopoziomująca (do posadzek) Ceresit CN 72 | kg | 715.244 |  | 0
210 | Sucha zaprawa szpachlowa do głdkiego wykończenia w pomieszczeniach mokrych odporna na mikropęknięcia | kg | 218.0557 |  | 0
211 | Syfon umywalkowy, mosiężny, chromowany fi 32mm | szt | 1 |  | 0
212 | Syfony umywalkowe z tworzywa sztucznego | szt | 2 |  | 0
213 | Szafka do rozdzielacza do c.o. "rura w rurze" natynkowa SWN-3, /rozdzielacz 8-10 obwodów/ | szt | 1 |  | 0
214 | Szczotka do WC z uchwytem mocowanym do ściany stal nierdzewna | szt | 1 |  | 0
215 | Szpachlówka celulozowa ogólnego stosowania biała | dm3 | 0.21 |  | 0
216 | Środek impregnacyjno-wzmacniający do podłoży | dm3 | 148.423 |  | 0
217 | Śruby stalowe zgrubne z łbem sześciokątnym z gwintem na całej dł. M 8, dł. do 60mm | kg | 10.5018 |  | 0
218 | Tabliczka z NFC i pismem Braille'a - wym. 200x100mm - TAB625 | szt | 6 |  | 0
219 | Tarcza diamentowa Fi 800 mm | szt | 0.27948 |  | 0
220 | Taśma dylatacyjna z pianki PE grub. 8x170 mm | m | 276.9137 |  | 0
221 | Taśma klejąca z folii PVC, przezroczysta, szer. 50 mm | m | 852.0422 |  | 0
222 | Taśma spoinowa papierowa perforowana | m | 6.174 |  | 0
223 | piankowa taśma polietylenowa FR (min. B - s3, d0) 3x50 mm | m | 3.9375 |  | 0
224 | Taśma uszczelniająca DB 70 | m | 27.9825 |  | 0
225 | Taśma uszczelniająca dylatacyjna PVC (szerokość 350·mm) | m | 4.872 |  | 0
226 | Tlen sprężony techniczny (w butlach pow. 6 m3) | m3 | 3.6 |  | 0
227 | Tłuczeń kamienny, 31,5-63 mm | t | 124.9083 |  | 0
228 | Uchwyt do rur PVC/PP fi 90mm | szt | 36.4 |  | 0
229 | Uchwyt odstępowy U-28 do mocowania rur elektroinstalacyjnych | szt | 649.53 |  | 0
230 | Uchwyt Umywalkowy / WC dla Niepełnosprawnych stały mocowany do ściany 80 cm stal nierdzewna fi32 | szt | 1 |  | 0
231 | Uchwyt Umywalkowy / WC dla Niepełnosprawnych uchylny mocowany do ściany 80 cm stal nierdzewna fi32 | szt | 1 |  | 0
232 | Uchwyt Umywalkowy / WC dla Niepełnosprawnych uchylny 60cm stal nierdzewna fi32 | szt | 1.5 |  | 0
233 | Uchwyty do rur Fi 50 mm | szt | 21 |  | 0
234 | Uchwyty do rur PVC 20 mm | szt | 125.97 |  | 0
235 | Uchwyty do rur PVC 32·mm | szt | 23.31 |  | 0
236 | Uchwyty do rur PVC 50 mm | szt | 3 |  | 0
237 | Uchwyty do rur PVC 110 mm | szt | 5 |  | 0
238 | Uchwyty stalowe z wkładką elastyczną do rur miedzianych 6,35 | szt | 74.841 |  | 0
239 | Uchwyty stalowe z wkładką elastyczną do rur miedzianych 9,53 | szt | 74.841 |  | 0
240 | Umywalka prostokątna, porcelanowa, szer. 55 cm, dla osób niepełnosprawnych | szt | 1 |  | 0
241 | Umywalki porcelanowe | szt | 2 |  | 0
242 | Uruchomienie instalacji chłodniczej i wykonanie dokumentacji odbiorowej i powykonawczej | kpl | 2 |  | 0
243 | Uruchomienie instalacji chłodniczej i wykonanie dokumentacji odbiorowej i powykonawczej" | kpl | 1 |  | 0
244 | Uszczelka gumowa pierścieniowa do rur kanalizacyjnych PVC, 50 mm | szt | 41.4 |  | 0
245 | Uszczelka gumowa pierścieniowa do rur kanalizacyjnych PVC, 110mm | szt | 6.25 |  | 0
246 | Uszczelka gumowa płaska do połączeń kołnierzowych, Fi 150·mm | szt | 0.8184 |  | 0
247 | Uszczelki gumowe do przewodów wentylacyjnych kołowe | szt | 58.3628 |  | 0
248 | Uszczelki gumowe pierścieniowe do rur ciśnieniowych PVC | szt | 14.56 |  | 0
249 | Wapno gaszone (ciasto wapienne) | m3 | 0.19908 |  | 0
250 | Wapno hydratyzowane (suchogaszone) workowane | t | 0.13046 |  | 0
251 | Wapno suchogaszone (hydratyzowane) | kg | 50.319 |  | 0
252 | Wazelina techniczna niskotopliwa N (TN) | kg | 1.8772 |  | 0
253 | Wąż gumowy ciśnieniowy do 1,0 MPa Fi 16 mm | m | 4.9308 |  | 0
254 | Wentylator łazienkowy przepływ maksymalny 85 m3/h z czujnikiem wilgotności i wyłącznikiem czasowym | szt | 1 |  | 0
255 | Wieszak górny noniusza do sufitów podwieszanych 200-600 mm | szt | 67.2613 |  | 0
256 | Wkręt do płyt gipsowo-kartonowych (g-k) do profili metalowych - dł 25 mm | szt. | 25.2 |  | 0
257 | Wkręt do płyt gipsowo-kartonowych (g-k) do profili metalowych - dł 35 mm | szt. | 54.6 |  | 0
258 | Woda | m3 | 1.9165 |  | 0
259 | Woda przemysłowa | m3 | 3.534 |  | 0
260 | Woda z rurociągów | m3 | 13.2025 |  | 0
261 | Wpust podłogowy ze stali nierdzewnej o średnicy 75 mm | szt | 3 |  | 0
262 | Wspornik do umywalki porcelanowej | szt | 2 |  | 0
263 | Wsporniki do umywalek prętowe | szt | 1 |  | 0
264 | Wykładzina podłogowa rulonowa z PVC grub. 2,5 mm - heterogeniczna, wielowarstwowa | m2 | 104.1386 |  | 0
265 | Wykonanie oznakowania pionowego miejsca postojowego osoby niepełnosprawnej znak D18A + T-29 | kpl | 1 |  | 0
266 | Wykonanie oznakowania poziomego miejsca postojowego osoby niepełnosprawnej znak poziomy P-18, P-20 (koperta) | kpl | 1 |  | 0
267 | Wywietrzak dachowy cylindryczny z blachy stalowej ocynkowanej, średnica 160mm | szt | 9 |  | 0
268 | Zaprawa budowlana zwykła cementowa M-7 | m3 | 0.2232 |  | 0
269 | Zaprawa budowlana zwykła cementowa M-12 | m3 | 0.6404 |  | 0
270 | Zaprawa budowlana zwykła cementowa M-15 | m3 | 0.3366 |  | 0
271 | Zaprawa budowlana zwykła cementowa M-20 | m3 | 24.1056 |  | 0
272 | Zaprawa budowlana zwykła cementowo-wapienna M-2 | m3 | 10.9609 |  | 0
273 | Zaprawa budowlana zwykła cementowo-wapienna M-4 | m3 | 0.17216 |  | 0
274 | Zaprawa budowlana zwykła cementowo-wapienna M-7 | m3 | 1.4921 |  | 0
275 | Zaprawa budowlana zwykła wapienna | m3 | 1.1477 |  | 0
276 | Zaprawa cementowa M4 (m.30) | m3 | 0.49126 |  | 0
277 | Zaprawa cementowa M7 (m.50) | m3 | 0.006 |  | 0
278 | Zaprawa cementowa M12 (m.80) | m3 | 0.0097 |  | 0
279 | Zaprawa klejowa sucha do betonu komórkowego | kg | 18.5152 |  | 0
280 | Zaprawa klejowa sucha do płytek ceramicznych cienkowarstwowa do wnętrz mokrych | kg | 82.5 |  | 0
281 | Zaprawa klejowa sucha do płytek ceramicznych, do wewnątrz | kg | 4.615 |  | 0
282 | Zawory kulowe do płuczek i baterii o średnicy 15 mm | szt | 6 |  | 0
283 | Zawory kulowe odcinające gwintowane | szt | 2 |  | 0
284 | Zawór wodny czerpalny mosiężny chromowany M1 15 mm | szt | 1 |  | 0
285 | Zawór wodny przelotowy prosty mosiężny Fi 32 mm | szt | 1 |  | 0
286 | Zawór wodny przelotowy prosty mosiężny M83 20 mm | szt | 5 |  | 0
287 | Zestaw przyłączeniowy do grzejników | szt | 2 |  | 0
288 | Zlewozmywak ze stali nierdzewnej dwukomorowy | szt | 1 |  | 0
289 | Złącze elastyczne do kompaktu | kpl | 1 |  | 0
290 | Złączka kompensacyjna do rur elektroinstalacyjnych z tworzyw sztucznych ZCL28 | szt | 337.963 |  | 0
291 | Żwir do betonów zwykłych, wielofrakcyjny, uziarnienie 16-31,5 mm | m3 | 0.064 |  | 0
292 | Żywica epoksydowa do gruntowania podłoża | kg | 47.391 |  | 0
Razem (z dokładnością do zaokrągleń) Wartość materiałów pomocniczych (Materiały): Wartość materiałów pomocniczych (Robocizna): |  |  |  |  | 0
Razem z materiałami pomocniczymi:

## zestaw robocizny
Lp. | Nazwa zawodu | Jm | Ilość | cena jednostkowa | Wartość
1. | Robocizna razem | r-g | 7454.1998 |  | 0
Razem (z dokładnością do zaokrągleń) |  |  | 7454.1998 |  | 0

## zestaw sprzętu
Lp. | Nazwa sprzętu | Jm | Ilość | cena jednostkowa | Wartość
1 | Agregat tynkarski 1,10-3,00 m3/h (1) | m-g | 23.5861 |  | 0
2 | Betoniarka wolnospadowa elektryczna 150 dm3 | m-g | 0.3538 |  | 0
3 | Betoniarka wolnospadowa spalinowa 150 dm3 | m-g | 0.4629 |  | 0
4 | Ciągnik kołowy 18 kW (25 KM) (1) | m-g | 0.2236 |  | 0
5 | Ciągnik kołowy 18-22 kW (25-30 KM) (1) | m-g | 0.01612 |  | 0
6 | Ciągnik kołowy 37 kW (50 KM) (1) | m-g | 0.05832 |  | 0
7 | Piła do cięcia kostki | m-g | 3.2723 |  | 0
8 | Piła tarczowa fi 710 mm | m-g | 7.7268 |  | 0
9 | Przyczepa do przewożenia kabli do 4 t | m-g | 0.2236 |  | 0
10 | Przyczepa skrzyniowa 3,50 t | m-g | 0.01612 |  | 0
11 | Rozkładarka mas bitumicznych 3,50 m (2) | m-g | 0.03585 |  | 0
12 | Równiarka samojezdna 74 kW (100 KM) (1) | m-g | 1.2566 |  | 0
13 | Samochód dostawczy do 0.9 t (1) | m-g | 0.01 |  | 0
14 | Samochód dostawczy do 0,90 t (1) | m-g | 4.6472 |  | 0
15 | Samochód samowyładowczy pow. 5-10 t (1) | m-g | 222.9025 |  | 0
16 | Samochód skrzyniowy do 5·t (1) | m-g | 1.1755 |  | 0
17 | Samochód skrzyniowy pow. 10-15 t (1) | m-g | 0.042 |  | 0
18 | Skrapiarka do bitumu samochodowa samojezdna 5000 dm3 (2) | m-g | 0.05832 |  | 0
19 | Spawarka elektryczna wirująca 300 A | m-g | 0.896 |  | 0
20 | Sprężarka powietrza przewoźna elektryczna 4-5 m3/min. (1) | m-g | 9.5987 |  | 0
21 | Spycharka gąsienicowa 40 kW (55 KM) (1) | m-g | 0.51047 |  | 0
22 | Spycharka gąsienicowa 74 kW (100 KM) (1) | m-g | 1.4005 |  | 0
23 | Środek transportowy | m-g | 3.6496 |  | 0
24 | Środek transportowy | m-g | 0.1176 |  | 0
25 | Środek transportowy (1) | m-g | 20.9603 |  | 0
26 | Walec statyczny samojezdny 10 t (1) | m-g | 12.1955 |  | 0
27 | Walec statyczny samojezdny 15·t (1) | m-g | 0.03585 |  | 0
28 | Walec wibracyjny samojezdny 2,50 t (1) | m-g | 1.6885 |  | 0
29 | Wibrator powierzchniowy do 225 kg | m-g | 17.0157 |  | 0
30 | Wózek platformowy elektryczny do 2 t (1) | m-g | 0.09503 |  | 0
31 | Wyciąg | m-g | 3.2279 |  | 0
32 | Wyciąg jednomasztowy z napędem elektrycznym 0,50 t | m-g | 47.1541 |  | 0
33 | Wyciąg towarowo-osobowy 1 t | m-g | 2.03 |  | 0
34 | Wyciąg wolnostojący z napędem elektrycznym 0,50 t | m-g | 13.0555 |  | 0
35 | Wyciąg wolnostojący z napędem elektrycznym 0,50-0,75 t | m-g | 0.027 |  | 0
36 | Żuraw okienny do 0.5·t | m-g | 0.44 |  | 0
37 | Żuraw okienny przenośny 0,15 t | m-g | 0.22171 |  | 0
38 | Żuraw samochodowy 5-6 t (1) | m-g | 0.2236 |  | 0
Razem m-g (z dokładnością do zaokrągleń) |  |  | 400.6111 |  | 0