## Przedmiar
ROBOTY BUDOWLANE POMIESZCZEŃ W BUDYNKU SZKOŁY ZESPOŁU SZKÓŁ LICEALNYCH I TECHNICZNYCH W WOJNICZU NA DZIAŁCE 1665/19 W WOJNICZU
|  |  | LOKALIZACJA: Jagiellońska 17, 32-830 Wojnicz Kod CPV: 45210000-2 Roboty budowlane w zakresie budynków 45223000-6 Roboty budowlane w zakresie konstrukcji 45223100-7 Montaż konstrukcji metalowych 45223500-1 Konstrukcje z betonu zbrojonego 45453000-7 Roboty remontowe i renowacyjne 45400000-1 Roboty wykończeniowe w zakresie obiektów budowlanych 45410000-4 Tynkowanie 45430000-0 Pokrywanie podłóg i ścian 45421130-4 Instalowanie drzwi i okien | Inwestor: Powiat Tarnowski ul. Gabriela Narutowicza 38 33-100 Tarnów Jednostka opracowująca: Marcin Marzec INSTAL-TECH ul. Nowohucka 92A/15, 30-728 Kraków Opracował: Piotr Armata Data: 26.05.206 r.
Nr | Nr STWIORB | Podstawa Obiekt | Opis | Ilość | Jm | cena jednostkowa [PLN netto] | wartość [PLN netto]
1 | 2 | 3 | 4 | 5 | 6 | 7 | 8=5*7
|  | Kosztorys | Roboty budowlane pomieszczeń w budynku szkoły Zespołu Szkół Licealnych i Technicznych wraz z przebudową wewnętrznej instalacji gazu na działce 1665/19 w Wojniczu. Etap 1
1 | STWIORB budowlana STWIORB elektryczna STWIORB sanitarna | Rozdział | Przebudowa
1.1 | STWIORB budowlana SST 12.0, SST 15.0 STWIRB sanitarna ST 00.00.00 ST 01.01.00 ST 01.02.00 ST 01.03.00 ST 01.04.00 ST 00.06.00 | Grupa | Instalacje sanitarne
1.1.1 | STWIORB budowlana SST 12.0, SST 15.0 STWIRB sanitarna ST 00.00.00 ST 01.01.00 ST 01.02.00 ST 01.03.00 ST 01.04.00 ST 00.06.00 | Grupa | Pracownia praktycznej nauki zawodu technik żywienia i usług gastronomicznych wraz z zapleczem - sala 03
1.1.1.1 | STWIORB budowlana SST 15.0 STWIRB sanitarna ST 01.02.00 | Element | Instalacja wody zimnej i ciepłej
1.1.1.1.1 |  | # Kalkulacja indywidualna | Roboty demontażowe wewnętrznej instalacji wody w pomieszczeniu, wywóz oraz utylizacja | 20 | r-g |  | 0
1.1.1.1.2 |  | # Kalkulacja indywidualna | Wywóz odpadów i gruzu | 40 | r-g |  | 0
1.1.1.1.3 |  | # Kalkulacja indywidualna | Przejścia przez przegrody budowlane | 4 | kpl |  | 0
1.1.1.1.4 |  | # Kalkulacja indywidualna | Połączenie projektowanej instalacji z istniejącą | 2 | kpl |  | 0
1.1.1.1.5 |  | KNRW 215/112/1 (1) | Rurociągi z tworzyw sztucznych PP o połączeniach zgrzewanych na ścianach w budynkach niemieszkalnych, Fi_zew. 20·mm (woda zimna) | 32 | m |  | 0
1.1.1.1.6 |  | KNRW 215/112/1 (1) | Rurociągi z tworzyw sztucznych PP o połączeniach zgrzewanych na ścianach w budynkach niemieszkalnych, Fi_zew. 20·mm (woda ciepła) | 22 | m |  | 0
1.1.1.1.7 |  | KNR 34/101/1 | Izolacja rurociągów otulinami - jednowarstwowymi gr. 6 mm średnica rurociągu 20 mm | 54 | m |  | 0
1.1.1.1.8 |  | KNR 34/101/10 | Izolacja rurociągów otulinami - jednowarstwowymi gr. 20 mm średnica rurociągu 20 mm | 54 | m |  | 0
1.1.1.1.9 |  | KNRW 215/116/1 (1) | Dodatki za podejścia dopływowe, w rurociągach z tworzyw sztucznych, do zaworów czerpalnych, baterii, mieszaczy, hydrantów itp. o połączeniu sztywnym, Fi_zew. 20·mm | 20 | szt |  | 0
1.1.1.1.10 |  | KNR 215/408/2 (1) | Zawór wodny przelotowy prosty mosiężny Fi·20·mm | 8 | szt |  | 0
1.1.1.1.11 |  | KNRW 215/135/1 | Zawór czerpalny ze złączką do węża Dn·15·mm | 1 | szt |  | 0
1.1.1.1.12 |  | KNRW 215/127/3 | Próba szczelności instalacji wodociągowych z rur z tworzyw sztucznych, w budynkach niemieszkalnych, rurociąg Fi·do 63·mm | 54 | m |  | 0
1.1.1.1.13 |  | KNRW 215/128/2 | Płukanie instalacji wodociągowej, w budynkach niemieszkalnych | 54 | m |  | 0
1.1.1.1.14 |  | KNR 215/112/1 | Zawory kulowe do płuczek i baterii o średnicy 15 mm | 20 | szt |  | 0
1.1.1.1.15 |  | KNNR 3/305/1 | Wykucie, zamurowanie i otynkowanie bruzd w ścianach z cegły, ściany na zaprawie cementowo-wapiennej | 0.19 | m3 |  | 0
1.1.1.1.16 |  | KNR 215/121/1 | Urządzenie do podgrzewania wody, ze zbiornikiem do 150·dm3 | 4 | kpl |  | 0
1.1.1.1.17 |  | KNR 215/221/2 (1) | Umywalka pojedyncza porcelanowa z syfonem gruszkowym | 2 | szt |  | 0
1.1.1.1.18 |  | KNR 31/111/2 | Baterie umywalkowe lub zlewozmywakowe, na obrzeżu umywalki lub zlewozmywaka, Dn·15·mm | 2 | szt |  | 0
Razem Instalacja wody zimnej i ciepłej | [6 empty] | 0
1.1.1.2 | STWIORB budowlana SST 15.0 STWIRB sanitarna ST 01.01.00 | Element | Instalacja kanalizacji
1.1.1.2.1 |  | # Kalkulacja indywidualna | Roboty demontażowe instalacji kanalizacji, wywóz oraz utylizacja | 8 | r-g |  | 0
1.1.1.2.2 |  | # Kalkulacja indywidualna | Przejścia przeciwpożarowe przez przegrody budowlane | 6 | kpl |  | 0
1.1.1.2.3 |  | KNR 13/228/3 | Rurociągi z PCW w gotowych wykopach, wewnątrz budynków, rurociągi o średnicy 110·mm | 26.2 | m |  | 0
1.1.1.2.4 |  | KNR 215/217/2 | Czyszczaki kanalizacyjne z PCW łączone metodą wciskową, Fi 110·mm | 5 | szt |  | 0
1.1.1.2.5 |  | KNKRB 1/307/2 | Wykopy liniowe szer. 0.8-4.5 m o ścianach pionowych z ręcznym wydobyciem urobku w gruntach suchych gleb. wykopu do 1.5 m; kat. gruntu III-V | 28.3 | m3 |  | 0
1.1.1.2.6 |  | KNNR 1/608/2 (2) | Podsypka filtracyjna w gotowym wykopie, z gotowego kruszywa, piasek | 9.43 | m3 |  | 0
1.1.1.2.7 |  | KSNR 1/310/2 | Zasypywanie wykopów szerokości 0,8-2,5 m o ścianach pionowych, głębokość do 1,5·m, kategoria gruntu III-IV | 18.86 | m3 |  | 0
1.1.1.2.8 |  | KNRW 201/228/2 | Zagęszczanie nasypów, ubijakiem mechanicznym, grunt spoisty kategorii III | 28.3 | m3 |  | 0
1.1.1.2.9 |  | # Kalkulacja indywidualna | Wywóz odpadów i gruzu | 40 | r-g |  | 0
1.1.1.2.10 |  | # Kalkulacja indywidualna | Połączenie projektowanej instalacji z istniejącą | 2 | kpl |  | 0
1.1.1.2.11 |  | KNR 215/205/2 | Rurociągi z PCW, na ścianach, łączone metodą wciskową, Fi 50·mm | 34 | m |  | 0
1.1.1.2.12 |  | KNR 402/216/7 | Analogia: Wymiana wpustu podłogowego na wpust ze stali nierdzewnej o średnicy 75 mm | 2 | szt |  | 0
1.1.1.2.13 |  | kalkulacja indywidualna | Zawory napowietrzające | 8 | szt |  | 0
1.1.1.2.14 |  | KNR 215/208/3 | Dodatek za podejścia odpływowe z rur PCW, łączone metodą wciskową, Fi 50·mm | 9 | podejście |  | 0
1.1.1.2.15 |  | KNR 215/208/5 | Dodatek za podejścia odpływowe z rur PCW, łączone metodą wciskową, Fi 110·mm | 1 | podejście |  | 0
1.1.1.2.16 |  | KNR 728/207/14 | Przebicie otworów dla przewodów instalacyjnych w stropach, strop żelbetowy grubości do 20 cm, przewód Fi do 100 mm | 4 | otwór |  | 0
1.1.1.2.17 |  | KNNR 3/305/1 | Wykucie, zamurowanie i otynkowanie bruzd w ścianach z cegły, ściany na zaprawie cementowo-wapiennej | 0.41 | m3 |  | 0
1.1.1.2.18 |  | KNR 215/224/4 | Ustępy pojedyncze, z automatami spłukującymi | 1 | kpl |  | 0
Razem Instalacja kanalizacji | [6 empty] | 0
1.1.1.3 | STWIORB budowlana SST 12.0, 15.0 STWIRB sanitarna ST 01.04.00 | Element | Wentylacja Mechaniczna
1.1.1.3.1 |  | # Kalkulacja indywidualna | Centrala wentylacyjna | 1 | kpl |  | 0
1.1.1.3.2 |  | DC 15/306/15 | Montaż z dostawą tłumików akustycznych | 2 | kpl |  | 0
1.1.1.3.3 |  | DC 15/309/1 | Czerpnia ścienna wraz z wyszkleniem okna i obróbkami (montaż i dostawa) | 1 | kpl |  | 0
1.1.1.3.4 |  | DC 15/309/1 | Wyrzutnia na podstawie dachowej wraz obróbkami dekarskimi (montaż i dostawa) | 7 | kpl |  | 0
1.1.1.3.5 |  | DC 15/305/3 | Montaż z dostawą zaworów wentylacyjnych | 1 | kpl |  | 0
1.1.1.3.6 |  | KNRW 217/131/5 | Przepustnice okrągłe (montaż i dostawa) R=0,955 M=1,000 S=1,000 | 1 | szt |  | 0
1.1.1.3.7 |  | KNRW 217/210/1 | Króćce amortyzacyjne (elastyczne) (montaż i dostawa) R=0,955 M=1,000 S=1,000 | 2 | szt |  | 0
1.1.1.3.8 |  | DC 15/104/9 | Przewody wentylacyjne okrągłe, stalowe, ocynkowane, udział kształtek do 35%, klasa szczelności B (montaż i dostawa) | 100 | m2 |  | 0
1.1.1.3.9 |  | DC 15/101/6 | Przewody wentylacyjne prostokątne, stalowe, ocynkowane, udział kształtek do 35%, klasa szczelności B (montaż i dostawa) | 112 | m2 |  | 0
1.1.1.3.10 |  | KNR 204/505/5 (1) | Izolacje kanałów wentylacyjnych matą kauczukową czarną, poziome o grubości do 30/40/50·mm (montaż i dostawa) R=0,955 M=1,000 S=1,000 | 212 | m2 |  | 0
1.1.1.3.11 |  | KNRW 217/131/3 | Klapy przeciwpożarowe (montaż i dostawa) R=0,955 M=1,000 S=1,000 | 2 | szt |  | 0
1.1.1.3.12 |  | # Kalkulacja własna | Wentylator kanałowy z trzema stopniami prędkości, o jak najniższym poziomie hałasu nie większym niż 55 dB wydajność minimum 400 m3/h | 3 | kpl |  | 0
1.1.1.3.13 |  | # Kalkulacja własna | Kratka wentylacyjna prostokątna | 4 | kpl |  | 0
1.1.1.3.14 |  | # Kalkulacja własna | Okapy z łapaczami tłuszczu i oświetleniem LED filtr węglowy wymienny | 4 | kpl |  | 0
1.1.1.3.15 |  | # Kalkulacja własna | Okap nad stanowiskiem z piecami konwekcyjo-parowymi -autonomiczny (pochłaniacz) z łapaczami tłuszczu i oświetleniem LED, filtr węglowy wymienny, wydajność minimum 300 m3/h moc silnika 100-150 W, wskaźnik zabrudzenia filtra, bez regulacji prędkości, sterowanie mechaniczne przyciski. | 1 | kpl |  | 0
Razem Wentylacja Mechaniczna | [6 empty] | 0
1.1.1.4 | STWIORB budowlana SST 15.0 STWIRB sanitarna ST 01.04.00 | Element | Klimatyzacja
1.1.1.4.1 |  | KNR 401/333/12 | Przebicie otworów w ścianach z cegieł, zaprawa cementowo-wapienna, grubość ścian 2 1/2 cegły | 6 | szt |  | 0
1.1.1.4.2 |  | KNRW 215/405/1 | Rurociągi miedziane z otuliną izolacyjną do klimatyzacji o połączeniach lutowanych, na ścianach w budynkach, średnica zewnętrzna 6,35 mm | 15 | m |  | 0
1.1.1.4.3 |  | KNRW 215/405/1 | Rurociągi miedziane z otuliną izolacyjną do klimatyzacji o połączeniach lutowanych, na ścianach w budynkach, średnica zewnętrzna 9,53 mm | 15 | m |  | 0
1.1.1.4.4 |  | KNRW 215/110/1 | Rurociągi z PVC na ścianach w budynkach niemieszkalnych, Fi_zew. 20·mm (odprowadzenia skroplin) | 8 | m |  | 0
1.1.1.4.5 |  | KNNR 5/406/3 | Analogia: Montaż i zakup klimatyzatora ściennego (jednostka zewnętrzna i wewnętrzna) 3,5 kW | 3 | szt |  | 0
1.1.1.4.6 |  | KNR 724/514/1 | Próba szczelności urządzeń i instalacji obiegu freonowej | 3 | kpl |  | 0
1.1.1.4.7 |  | KNR 724/514/6 | Analogia: Napełnienie urządzeń i instalacji freonowej | 3 | kpl |  | 0
1.1.1.4.8 |  | KNR 724/514/6 | Analogia: Uruchomienie instalacji chłodniczej i wykonanie dokumentacji odbiorowej i powykonawczej | 1 | kpl |  | 0
Razem Klimatyzacja | [6 empty] | 0
1.1.1.5 | ST 00.06.00 | Element | Gaz
1.1.1.5.1 |  | KNRW 215/514/1 (1) | Rurociągi z rur stalowych czarnych, łączonych przez spawanie, Dn·15-20·mm, grubość ścianki do 2,65·mm | 2 | m |  | 0
1.1.1.5.2 |  | KNRW 215/514/2 (1) | Rurociągi z rur stalowych czarnych, łączonych przez spawanie, Dn·25-32·mm, grubość ścianki do 3,25·mm | 12 | m |  | 0
1.1.1.5.3 |  | KNRW 215/514/3 | Rurociągi z rur stalowych czarnych, łączonych przez spawanie, Dn·40·mm, grubość ścianki do 3,25·mm | 9 | m |  | 0
1.1.1.5.4 |  | KNRW 215/514/4 | Rurociągi z rur stalowych czarnych, łączonych przez spawanie, Dn·50·mm, grubość ścianki do 3,65·mm | 9 | m |  | 0
1.1.1.5.5 |  | KNRW 712/101/4 | Czyszczenie przez szczotkowanie ręczne do trzeciego stopnia czystości rurociągi o sr. zewn. do 57 mm | 6.43 | m2 |  | 0
1.1.1.5.6 |  | KNR 202/1512/1 (1) | Malowanie 2-krotne farbą olejną lub ftalową rur stalowych i blaszanych o średnicy do 50·mm | 32 | m |  | 0
1.1.1.5.7 |  | KNR 215/310/4 | Kurki gazowe przelotowe, Fi 40·mm | 1 | szt |  | 0
1.1.1.5.7 |  | KNR 215/310/2 (1) | Kurki gazowe przelotowe, Fi 20-25·mm | 4 | szt |  | 0
1.1.1.5.8 |  | KNR 35/216/12 | Analogia: Filtr osadnikowy siatkowy | 1 | szt |  | 0
1.1.1.5.9 |  | KNR INSTAL 215/205/2 | Próby szczelności instalacji gazowej na ciśnienie (dla: przedsiębiorstwa, odbiorcy gazu i ze zmontowanymi odbiornikami), w budynkach niemieszkalnych, Fi·do·35·mm | 32 | m |  | 0
1.1.1.5.10 |  | # Kalkulacja własna | Wykonanie podejść pod kuchenki gazowe | 4 | kpl |  | 0
1.1.1.5.11 |  | # Kalkulacja własna | Zabezpieczenie istniejącego systemu detekcji gazu w tym zaworu MAG oraz detektoru gazu przed uszkodzeniem. Przed i po wykonaniu robót sprawdzić poprawność działania. Sporzadzenie protokołu z pomiarów. | 1 | kpl |  | 0
1.1.1.5.12 |  | # Kalkulacja własna | Roboty demontażowe istniejącej instalacji gazowej w tym urządzeń między innymi kuchenek gazowych, wywóz oraz utylizacja | 16 | r-g |  | 0
1.1.1.5.13 |  | # Kalkulacja własna | Opinia kominiarska | 1 | kpl |  | 0
1.1.1.5.14 |  | # Kalkulacja własna | Przejścia przeciwpożarowe przez przegrody budowlane | 3 | kpl |  | 0
Razem Gaz | [6 empty] | 0
Razem Pracowania praktycznej nauki zawodu technik żywienia i usług gastronomicznych wraz z zapleczem - sala 03 | [6 empty] | 0
1.1.2 | STWIORB budowlana SST 12.0, SST 15.0 STWIRB sanitarna ST 00.00.00 ST 01.01.00 ST 01.02.00 ST 01.03.00 ST 01.04.00 ST 00.06.00 | Grupa | Pracownia praktycznej nauki zawodu technik żywienia i usług gastronomicznych, kucharz wraz z zapleczem - sala 04
1.1.2.1 | STWIORB budowlana SST 15.0 STWIRB sanitarna ST 01.02.00 | Element | Instalacja wody zimnej i ciepłej
1.1.2.1.1 |  | # Kalkulacja indywidualna | Roboty demontażowe wewnętrznej instalacji wody w pomieszczeniu, wywóz oraz utylizacja | 15 | r-g |  | 0
1.1.2.1.2 |  | KNRW 215/112/1 (1) | Rurociągi z tworzyw sztucznych PP o połączeniach zgrzewanych na ścianach w budynkach niemieszkalnych, Fi_zew. 20·mm (woda zimna) | 42 | m |  | 0
1.1.2.1.3 |  | KNRW 215/112/1 (1) | Rurociągi z tworzyw sztucznych PP o połączeniach zgrzewanych na ścianach w budynkach niemieszkalnych, Fi_zew. 20·mm (woda ciepła) | 24 | m |  | 0
1.1.2.1.4 |  | KNR 34/101/1 | Izolacja rurociągów otulinami - jednowarstwowymi gr. 6 mm średnica rurociągu 20 mm | 66 | m |  | 0
1.1.2.1.5 |  | KNR 34/101/10 | Izolacja rurociągów otulinami - jednowarstwowymi gr. 20 mm średnica rurociągu 20 mm | 66 | m |  | 0
1.1.2.1.6 |  | KNRW 215/116/1 (1) | Dodatki za podejścia dopływowe, w rurociągach z tworzyw sztucznych, do zaworów czerpalnych, baterii, mieszaczy, hydrantów itp. o połączeniu sztywnym, Fi_zew. 20·mm | 16 | szt |  | 0
1.1.2.1.7 |  | KNR 215/408/2 (1) | Zawór wodny przelotowy prosty mosiężny Fi·20·mm | 6 | szt |  | 0
1.1.2.1.8 |  | KNRW 215/135/1 | Zawór czerpalny ze złączką do węża Dn·15·mm | 1 | szt |  | 0
1.1.2.1.9 |  | KNRW 215/127/3 | Próba szczelności instalacji wodociągowych z rur z tworzyw sztucznych, w budynkach niemieszkalnych, rurociąg Fi·do 63·mm | 66 | m |  | 0
1.1.2.1.10 |  | KNRW 215/128/2 | Płukanie instalacji wodociągowej, w budynkach niemieszkalnych | 66 | m |  | 0
1.1.2.1.11 |  | KNR 215/112/1 | Zawory kulowe do płuczek i baterii o średnicy 15 mm | 15 | szt |  | 0
1.1.2.1.12 |  | KNNR 3/305/1 | Wykucie, zamurowanie i otynkowanie bruzd w ścianach z cegły, ściany na zaprawie cementowo-wapiennej | 0.17 | m3 |  | 0
1.1.2.1.13 |  | KNR 215/221/2 (1) | Umywalka pojedyncza porcelanowa z syfonem gruszkowym | 1 | szt |  | 0
1.1.2.1.14 |  | KNR 215/220/4 | Zlewozmywak żeliwny lub stalowy na ścianie - Zlew gospodarczy ze stali nierdzewnej jednokomorowy | 1 | szt |  | 0
1.1.2.1.15 |  | KNR 31/111/2 | Baterie umywalkowe lub zlewozmywakowe, na obrzeżu umywalki lub zlewozmywaka, Dn·15·mm | 2 | szt |  | 0
1.1.2.1.16 |  | KNR 215/121/1 | Urządzenie do podgrzewania wody, ze zbiornikiem do 150·dm3 | 4 | kpl |  | 0
Razem Instalacja wody zimnej i ciepłej | [6 empty] | 0
1.1.2.2 | ST 01.01.00 | Element | Instalacja kanalizacji
1.1.2.2.1 |  | # Kalkulacja indywidualna | Roboty demontażowe instalacji kanalizacji, wywóz oraz utylizacja | 10 | r-g |  | 0
1.1.2.2.2 |  | KNR 13/228/3 | Rurociągi z PCW w gotowych wykopach, wewnątrz budynków, rurociągi o średnicy 110·mm | 28.9 | m |  | 0
1.1.2.2.3 |  | KNR 215/205/2 | Rurociągi z PCW, na ścianach, łączone metodą wciskową, Fi 50·mm | 46.5 | m |  | 0
1.1.2.2.4 |  | KNR 402/216/7 | Analogia: Wymiana wpustu podłogowego na wpust ze stali nierdzewnej o średnicy 75 mm | 2 | szt |  | 0
1.1.2.2.5 |  | # Kalkulacja indywidualna | Zawory napowietrzające | 1 | szt |  | 0
1.1.2.2.6 |  | KNR 215/208/3 | Dodatek za podejścia odpływowe z rur PCW, łączone metodą wciskową, Fi 50·mm | 8 | podejście |  | 0
1.1.2.2.7 |  | KNR 728/207/14 | Przebicie otworów dla przewodów instalacyjnych w stropach, strop żelbetowy grubości do 20 cm, przewód Fi do 100 mm | 4 | otwór |  | 0
1.1.2.2.8 |  | KNNR 3/305/1 | Wykucie, zamurowanie i otynkowanie bruzd w ścianach z cegły, ściany na zaprawie cementowo-wapiennej | 0.41 | m3 |  | 0
Razem Instalacja kanalizacji | [6 empty] | 0
1.1.2.3 | STWIORB budowlana SST 12.0, SST 15.0 STWIRB sanitarna ST 01.04.00 | Element | Wentylacja Mechaniczna
1.1.2.3.1 |  | # Kalkulacja indywidualna | Centrala wentylacyjna | 1 | kpl |  | 0
1.1.2.3.2 |  | DC 15/306/15 | Montaż z dostawą tłumików akustycznych | 1 | kpl |  | 0
1.1.2.3.3 |  | DC 15/309/1 | Wyrzutnia na podstawie dachowej wraz obróbkami dekarskimi (montaż i dostawa) | 6 | kpl |  | 0
1.1.2.3.4 |  | DC 15/305/3 | Montaż z dostawą zaworów wentylacyjnych | 4 | kpl |  | 0
1.1.2.3.5 |  | KNRW 217/131/5 | Przepustnice okrągłe (montaż i dostawa) R=0,955 M=1,000 S=1,000 | 2 | szt |  | 0
1.1.2.3.6 |  | KNRW 217/210/1 | Króćce amortyzacyjne (elastyczne) (montaż i dostawa) R=0,955 M=1,000 S=1,000 | 4 | szt |  | 0
1.1.2.3.7 |  | DC 15/104/9 | Przewody wentylacyjne okrągłe, stalowe, ocynkowane, udział kształtek do 35%, klasa szczelności B (montaż i dostawa) | 110 | m2 |  | 0
1.1.2.3.8 |  | KNR 204/505/5 (1) | Izolacje kanałów wentylacyjnych matą kauczukową czarną, poziome o grubości do 30/40/50·mm (montaż i dostawa) R=0,955 M=1,000 S=1,000 | 110 | m2 |  | 0
1.1.2.3.9 |  | KNRW 217/131/3 | Klapy przeciwpożarowe (montaż i dostawa) R=0,955 M=1,000 S=1,000 | 2 | szt |  | 0
1.1.2.3.10 |  | # Kalkulacja własna | Wentylator kanałowy z trzema stopniami prędkości, o jak najniższym poziomie hałasu nie większym niż 55 dB wydajność minimum 400 m3/h | 2 | kpl |  | 0
1.1.2.3.11 |  | # Kalkulacja własna | Kratka wentylacyjna prostokątna | 4 | kpl |  | 0
1.1.2.3.12 |  | # Kalkulacja własna | Okapy z łapaczami tłuszczu i oświetleniem LED, filtr węglowy wymienny | 4 | kpl |  | 0
1.1.2.3.13 |  | # Kalkulacja własna | Okap autonomiczny (pochłaniacz) nad stanowiskiem z piecami konwekcyjo-parowymi z łapaczami tłuszczu i oświetleniem LED, filtr węglowy wymienny, wydajność minimum 300 m3/h moc silnika 100-150 W, wskaźnik zabrudzenia filtra, bez regulacji prędkości, sterowanie mechaniczne przyciski. | 1 | kpl |  | 0
Razem Wentylacja Mechaniczna | [6 empty] | 0
1.1.2.4 | STWIORB budowlana SST 15.0, STWIRB sanitarna ST 01.04.00 | Element | Klimatyzacja
1.1.2.4.1 |  | KNR 401/333/12 | Przebicie otworów w ścianach z cegieł, zaprawa cementowo-wapienna, grubość ścian 2 1/2 cegły | 6 | szt |  | 0
1.1.2.4.2 |  | KNRW 215/405/1 | Rurociągi miedziane z otuliną izolacyjną do klimatyzacji o połączeniach lutowanych, na ścianach w budynkach, średnica zewnętrzna 6,35 mm | 15 | m |  | 0
1.1.2.4.3 |  | KNRW 215/405/1 | Rurociągi miedziane z otuliną izolacyjną do klimatyzacji o połączeniach lutowanych, na ścianach w budynkach, średnica zewnętrzna 9,53 mm | 15 | m |  | 0
1.1.2.4.4 |  | KNRW 215/110/1 | Rurociągi z PVC na ścianach w budynkach niemieszkalnych, Fi_zew. 20·mm (odprowadzenia skroplin) | 8 | m |  | 0
1.1.2.4.5 |  | KNNR 5/406/3 | Analogia: Montaż i zakup klimatyzatora ściennego (jednostka zewnętrzna i wewnętrzna) 3,5 kW | 2 | szt |  | 0
1.1.2.4.6 |  | KNR 724/514/1 | Próba szczelności urządzeń i instalacji obiegu freonowej | 2 | kpl |  | 0
1.1.2.4.7 |  | KNR 724/514/6 | Analogia: Napełnienie urządzeń i instalacji freonowej | 2 | kpl |  | 0
1.1.2.4.8 |  | KNR 724/514/6 | Analogia: Uruchomienie instalacji chłodniczej i wykonanie dokumentacji odbiorowej i powykonawczej | 1 | kpl |  | 0
Razem Klimatyzacja | [6 empty] | 0
1.1.2.5 | ST 00.06.00 | Element | Gaz
1.1.2.5.1 |  | KNRW 215/514/1 (1) | Rurociągi z rur stalowych czarnych, łączonych przez spawanie, Dn·15-20·mm, grubość ścianki do 2,65·mm | 2 | m |  | 0
1.1.2.5.2 |  | KNRW 215/514/2 (1) | Rurociągi z rur stalowych czarnych, łączonych przez spawanie, Dn·25-32·mm, grubość ścianki do 3,25·mm | 13.5 | m |  | 0
1.1.2.5.3 |  | KNRW 215/514/3 | Rurociągi z rur stalowych czarnych, łączonych przez spawanie, Dn·40·mm, grubość ścianki do 3,25·mm | 12.5 | m |  | 0
1.1.2.5.4 |  | KNRW 712/101/4 | Czyszczenie przez szczotkowanie ręczne do trzeciego stopnia czystości rurociągi o sr. zewn. do 57 mm | 4.4 | m2 |  | 0
1.1.2.5.5 |  | KNR 202/1512/1 (1) | Malowanie 2-krotne farbą olejną lub ftalową rur stalowych i blaszanych o średnicy do 50·mm | 28 | m |  | 0
1.1.2.5.6 |  | KNR 215/310/4 | Kurki gazowe przelotowe, Fi 40·mm | 1 | szt |  | 0
1.1.2.5.6 |  | KNR 215/310/2 (1) | Kurki gazowe przelotowe, Fi 20-25·mm | 4 | szt |  | 0
1.1.2.5.7 |  | KNR 35/216/12 | Analogia: Filtr osadnikowy siatkowy | 1 | szt |  | 0
1.1.2.5.8 |  | KNR INSTAL 215/205/2 | Próby szczelności instalacji gazowej na ciśnienie (dla: przedsiębiorstwa, odbiorcy gazu i ze zmontowanymi odbiornikami), w budynkach niemieszkalnych, Fi·do·35·mm | 28 | m |  | 0
1.1.2.5.9 |  | # Kalkulacja własna | Wykonanie podejść pod kuchenki gazowe | 4 | kpl |  | 0
1.1.2.5.10 |  | # Kalkulacja własna | Roboty demontażowe istniejącej instalacji gazowej w tym urządzeń między innymi kuchenek gazowych, wywóz oraz utylizacja | 16 | r-g |  | 0
1.1.2.5.11 |  | # Kalkulacja własna | Przejścia przez przegrody budowlane | 1 | kpl |  | 0
Razem Gaz | [6 empty] | 0
Razem Pracownia praktycznej nauki zawodu technik żywienia i usług gastronomicznych, kucharz wraz z zapleczem - sala 04 | [6 empty] | 0
1.1.3 | STWIORB budowlana SST 15.0 STWIRB sanitarna ST 00.00.00 ST 01.01.00 ST 01.02.00 ST 01.03.00 ST 01.04.00 ST 00.06.00 | Grupa | Łazienka dla niepełnosprawnych
1.1.3.1 | ST 01.01.00 | Element | Instalacja kanalizacji
1.1.3.1.1 |  | # Kalkulacja indywidualna | Roboty demontażowe instalacji kanalizacji, wywóz oraz utylizacja | 4 | r-g |  | 0
1.1.3.1.2 |  | KNR 13/228/3 | Rurociągi z PCW w gotowych wykopach, wewnątrz budynków, rurociągi o średnicy 110·mm | 6.5 | m |  | 0
1.1.3.1.3 |  | KNR 215/205/4 | Rurociągi z PCW, na ścianach, łączone metodą wciskową, Fi 110·mm - piony | 10 | m |  | 0
1.1.3.1.4 |  | KNR 215/205/2 | Rurociągi z PCW, na ścianach, łączone metodą wciskową, Fi 50·mm | 9.52 | m |  | 0
1.1.3.1.5 |  | KNR 402/216/7 | Analogia: Wymiana wpustu podłogowego na wpust ze stali nierdzewnej o średnicy 75 mm | 1 | szt |  | 0
1.1.3.1.6 |  | KNR 215/208/5 | Dodatek za podejścia odpływowe z rur PCW, łączone metodą wciskową, Fi 110·mm | 1 | podejście |  | 0
1.1.3.1.7 |  | KNR 215/208/3 | Dodatek za podejścia odpływowe z rur PCW, łączone metodą wciskową, Fi 50·mm | 1 | podejście |  | 0
1.1.3.1.8 |  | KNR 728/207/14 | Przebicie otworów dla przewodów instalacyjnych w stropach, strop żelbetowy grubości do 20 cm, przewód Fi do 100 mm | 1 | otwór |  | 0
1.1.3.1.9 |  | KNNR 3/305/1 | Wykucie, zamurowanie i otynkowanie bruzd w ścianach z cegły, ściany na zaprawie cementowo-wapiennej | 0.34 | m3 |  | 0
Razem Instalacja kanalizacji | [6 empty] | 0
1.1.3.2 | STWIORB budowlana SST 15.0 STWIRB sanitarna ST 01.02.00 | Element | Instalacja wody zimnej i ciepłej
1.1.3.2.1 |  | # Kalkulacja indywidualna | Roboty demontażowe instalacji wody | 4 | r-g |  | 0
1.1.3.2.2 |  | KNRW 215/112/1 (1) | Rurociągi z tworzyw sztucznych PP o połączeniach zgrzewanych na ścianach w budynkach niemieszkalnych, Fi_zew. 20·mm (woda zimna) | 16.2 | m |  | 0
1.1.3.2.3 |  | KNRW 215/112/1 (1) | Rurociągi z tworzyw sztucznych PP o połączeniach zgrzewanych na ścianach w budynkach niemieszkalnych, Fi_zew. 20·mm (woda ciepła) | 8.6 | m |  | 0
1.1.3.2.4 |  | KNR 34/101/1 | Izolacja rurociągów otulinami - jednowarstwowymi gr. 6 mm średnica rurociągu 20 mm | 16.2 | m |  | 0
1.1.3.2.5 |  | KNR 34/101/10 | Izolacja rurociągów otulinami - jednowarstwowymi gr. 20 mm średnica rurociągu 20 mm | 8.6 | m |  | 0
1.1.3.2.6 |  | KNR 215/408/2 (1) | Zawór wodny przelotowy prosty mosiężny Fi·20·mm | 2 | szt |  | 0
1.1.3.2.7 |  | KNRW 215/127/3 | Próba szczelności instalacji wodociągowych z rur z tworzyw sztucznych, w budynkach niemieszkalnych, rurociąg Fi·do 63·mm | 24.8 | m |  | 0
1.1.3.2.8 |  | KNRW 215/128/2 | Płukanie instalacji wodociągowej, w budynkach niemieszkalnych | 24.8 | m |  | 0
1.1.3.2.9 |  | KNRW 215/116/1 (1) | Dodatki za podejścia dopływowe, w rurociągach z tworzyw sztucznych, do zaworów czerpalnych, baterii, mieszaczy, hydrantów itp. o połączeniu sztywnym, Fi_zew. 20·mm | 2 | szt |  | 0
1.1.3.2.10 |  | KNR 215/121/1 | Urządzenie do podgrzewania wody, ze zbiornikiem do 150·dm3 | 1 | kpl |  | 0
1.1.3.2.11 |  | KNRW 215/116/6 (1) | Dodatki za podejścia dopływowe, w rurociągach z tworzyw sztucznych, do płuczek ustępowych, Fi_zew. 15·mm | 1 | szt |  | 0
1.1.3.2.12 |  | KNR 215/112/1 | Zawory kulowe do płuczek i baterii o średnicy 15 mm | 4 | szt |  | 0
1.1.3.2.13 |  | KNNR 3/305/1 | Wykucie, zamurowanie i otynkowanie bruzd w ścianach z cegły, ściany na zaprawie cementowo-wapiennej | 0.49 | m3 |  | 0
1.1.3.2.14 |  | KNR 728/203/2 | Przebicie otworów dla przewodów instalacyjnych w ścianach murowanych, przewód Fi·do 50 mm, grubość ściany: 1 cegła | 2 | otwór |  | 0
Razem Instalacja wody zimnej i ciepłej | [6 empty] | 0
Razem Łazienka dla niepełnosprawnych | [6 empty] | 0
1.1.4 | STWIORB budowlana SST 15.0 STWIRB sanitarna ST 00.00.00 ST 01.01.00 ST 01.02.00 ST 01.03.00 ST 01.04.00 ST 00.06.00 | Grupa | Pracownia praktycznej nauki zawodu technik grafiki i poligrafi cyfrowej - sala 29
1.1.4.1 | ST 01.04.00 | Element | Klimatyzacja
1.1.4.1.1 |  | KNR 401/333/12 | Przebicie otworów w ścianach z cegieł, zaprawa cementowo-wapienna, grubość ścian 2 1/2 cegły | 6 | szt |  | 0
1.1.4.1.2 |  | KNRW 215/405/1 | Rurociągi miedziane z otuliną izolacyjną do klimatyzacji o połączeniach lutowanych, na ścianach w budynkach, średnica zewnętrzna 6,35 mm | 15 | m |  | 0
1.1.4.1.3 |  | KNRW 215/405/1 | Rurociągi miedziane z otuliną izolacyjną do klimatyzacji o połączeniach lutowanych, na ścianach w budynkach, średnica zewnętrzna 9,53 mm | 15 | m |  | 0
1.1.4.1.4 |  | KNRW 215/110/1 | Rurociągi z PVC na ścianach w budynkach niemieszkalnych, Fi_zew. 20·mm (odprowadzenia skroplin) | 8 | m |  | 0
1.1.4.1.5 |  | KNNR 5/406/3 | Analogia: Montaż i zakup klimatyzatora ściennego (jednostka zewnętrzna 1 szt i wewnętrzna 3 szt) 5,2 kW | 1 | kpl |  | 0
1.1.4.1.6 |  | KNR 724/514/1 | Próba szczelności urządzeń i instalacji obiegu freonowej | 1 | kpl |  | 0
1.1.4.1.7 |  | KNR 724/514/6 | Analogia: Napełnienie urządzeń i instalacji freonowej | 1 | kpl |  | 0
1.1.4.1.8 |  | KNR 724/514/6 | Analogia: Uruchomienie instalacji chłodniczej i wykonanie dokumentacji odbiorowej i powykonawczej | 1 | kpl |  | 0
Razem Klimatyzacja | [6 empty] | 0
Razem Pracownia praktycznej nauki zawodu technik grafiki i poligrafi cyfrowej - sala 29 | [6 empty] | 0
Razem Instalacje sanitarne | [6 empty] | 0
1.2 | ST 0.0 SST 1.0 SST 2.0 | Grupa | Instalacje elektryczne
1.2.1 | ST 1.0 | Element | Pracownia praktycznej nauki zawodu technik żywienia i usług gastronomicznych wraz z zapleczem - sala 03
1.2.1.1 |  | # Kalkulacja indywidualna | Roboty demontażowe wewnętrznej instalacji elektrycznej w pomieszczeniu (oprawy oświetleniowe, gniazda siłowe, wyłączniki, gniazda, przewody instalacji elektrycznej) | 30 | r-g |  | 0
Razem Pracownia praktycznej nauki zawodu technik żywienia i usług gastronomicznych wraz z zapleczem - sala 03 | [6 empty] | 0
1.2.2 | ST 1.0 | Element | Pracownia praktycznej nauki zawodu technik żywienia i usług gastronomicznych, kucharz wraz z zapleczem - sala 04
1.2.2.1 |  | # Kalkulacja indywidualna | Roboty demontażowe wewnętrznej instalacji elektrycznej w pomieszczeniu (oprawy oświetleniowe, gniazda siłowe, wyłączniki, gniazda, przewody instalacji elektrycznej) | 30 | r-g |  | 0
Razem Pracownia praktycznej nauki zawodu technik żywienia i usług gastronomicznych, kucharz wraz z zapleczem - sala 04 | [6 empty] | 0
1.2.3 | ST 1.0 | Element | Pracownia praktycznej nauki zawodu technik grafiki i poligrafi cyfrowej - sala 29
1.2.3.1 |  | # Kalkulacja indywidualna | Roboty demontażowe wewnętrznej instalacji elektrycznej w pomieszczeniu (oprawy oświetleniowe, wyłączniki, gniazda, przewody instalacji elektrycznej) | 30 | r-g |  | 0
Razem Pracownia praktycznej nauki zawodu technik grafiki i poligrafi cyfrowej - sala 29 | [6 empty] | 0
1.2.4 | ST 1.0 | Element | Łazienka dla niepełnosprawnych
1.2.4.1 |  | # Kalkulacja indywidualna | Roboty demontażowe wewnętrznej instalacji elektrycznej w pomieszczeniu (oprawy oświetleniowe, wyłączniki, gniazda, przewody instalacji elektrycznej) | 3 | r-g |  | 0
Razem Łazienka dla niepełnosprawnych | [6 empty] | 0
1.2.5 | ST 1.0 ST 2.0 | Element | Pomieszczenie techniczne
1.2.5.1 |  | # Kalkulacja indywidualna | Roboty demontażowe wewnętrznej instalacji elektrycznej w pomieszczeniu (oprawy oświetleniowe, wyłączniki, gniazda, przewody instalacji elektrycznej) | 6 | r-g |  | 0
1.2.5.2 |  | KNNR 5/406/4 | Aparaty elektryczne o masie do 20 kg - montaż tablicy rozdzielczej TW | 1 | szt. |  | 0
1.2.5.3 |  | KNR 508/212/3 | Przewody kabelkowe układane w gotowych korytkach i na drabinkach bez mocowania, powłoka polwinitowa, łączny przekrój żył 24 mm2 Cu, 40 mm2 Al, kabel N2XH-J 5x25mm | 50 | m |  | 0
1.2.5.4 |  | KNR 508/212/3 | Przewody kabelkowe układane w gotowych korytkach i na drabinkach bez mocowania, powłoka polwinitowa, łączny przekrój żył 24 mm2 Cu, 40 mm2 Al, kabel N2XH-J 5x6mm | 20 | m |  | 0
1.2.5.5 |  | # KNR 2-01 0701-02 (2) | Roboty w zakresie okablowania elektrycznego Ręczne kopanie rowów dla kabli, szerokość dna do 0.4˙m, kategoria gruntu III, głębokość rowu do 0.8˙m | 80 | m |  | 0
1.2.5.6 |  | KNR 510/301/1 | Nasypanie warstwy piasku na dnie rowu kablowego, o szerokości do 0,4˙m R=0,955 M=1,000 S=1,000 Krotność= 2,000 | 80 | m |  | 0
1.2.5.7 |  | # KNR 2-01 0704-02 (2) | Roboty w zakresie okablowania elektrycznego Ręczne zasypywanie rowów do kabli, szerokość dna wykopu do 0.4˙m, kategoria gruntu III, głębokość rowu do 0.6˙m | 80 | m |  | 0
1.2.5.8 |  | # KNR 5-10 0103-02 (1) | Układanie kabli wielożyłowych układanych ręcznie w rowach kablowych, kabel do 1,0˙kg/m, przykrycie kabla folią kalandrowaną z PCW uplastycznionego - Kabel zasilający N2XH-J 3x2,5mm, rura ochronna DVK fi 50mm (zaslanie agregatów SPLIT) | 60 | m |  | 0
1.2.5.9 |  | # KNR 5-10 0103-02 (1) | Układanie kabli wielożyłowych układanych ręcznie w rowach kablowych, kabel do 1,0˙kg/m, przykrycie kabla folią kalandrowaną z PCW uplastycznionego - Kabel zasilający N2XH-J 5x2,5mm, rura ochronna DVK fi 50mm (zaslanie agregatów AHU1 i AHU2) | 20 | m |  | 0
1.2.5.10 |  | KNNR 5/1209/11 | Przebijanie otworów w ścianach lub stropach, w betonie, długość przebicia do 30·cm i średnicy 40mm | 1 | otwór |  | 0
1.2.5.11 |  | KNNR 5/1207/1 | Wykucie bruzd dla przewodów wtynkowych i rur o średnicy do 47·mm, bruzdy dla przewodów wtynkowych, w cegle | 42.83 | m |  | 0
1.2.5.12 |  | KNNR 5/101/2 | Rury winidurowe układane p.t. w gotowych bruzdach, podłoże betonowe, Fi·28 | 42.83 | m |  | 0
1.2.5.13 |  | KNNR 5/1208/5 | Zaprawianie bruzd, przygotowanie ręczne zaprawy cementowo-wapiennej | 0.11 | m3 |  | 0
1.2.5.14 |  | KNNR 5/1208/1 | Zaprawianie bruzd, bruzda szerokości do 25·mm | 42.83 | m |  | 0
1.2.5.15 |  | KNNR 5/203/1 | Przewody kabelkowe wciągane do rur i w kanały zamknięte, rury, przekrój do 7,5·mm2 - Przewód N2XH-J 3x2,5mm2 | 19.43 | m |  | 0
1.2.5.16 |  | KNNR 5/203/1 | Przewody kabelkowe wciągane do rur i w kanały zamknięte, rury, przekrój do 7,5·mm2 - Przewód N2XH-J 3x1,5mm2 | 25.55 | m |  | 0
1.2.5.17 |  | KNNR 5/301/11 | Przygotowanie podłoża pod osprzęt instalacyjny, ślepe otwory pod mocowanie na zaprawie cementowej lub gipsowej, w cegle | 4 | szt |  | 0
1.2.5.18 |  | KNNR 5/302/1 | Puszki instalacyjne podtynkowe, Fi·60, pojedyncze | 3 | szt |  | 0
1.2.5.19 |  | KNNR 5/302/6 | Puszki instalacyjne podtynkowe, Fi·80, 4-otworowe, z pierścieniem odgałęźnym | 1 | szt |  | 0
1.2.5.20 |  | KNNR 5/307/1 | Montaż przycisku jednobiegunowego - wyłączniki świateł na wyskości 80-100 cm nad posadzką | 1 | szt |  | 0
1.2.5.21 |  | KNNR 5/308/1 | Gniazda instalacyjne wtyczkowe ze stykiem ochronnym, pt, 2-biegunowe 10A 2,5·mm2, bryzgoszczelne - gniazdka na wysokości 40-80 cm nad posadzką | 1 | szt |  | 0
1.2.5.22 |  | KNNR 5/502/3 | Oprawy oświetleniowe przykręcane (zwykłe) - oprawa nadtynkowy LED IP44 | 1 | kpl |  | 0
1.2.5.23 |  | KNNR 5/1301/1 | Sprawdzenie i pomiar obwodu elektrycznego nn, obwód 1-fazowy | 7 | pomiar |  | 0
1.2.5.24 |  | KNNR 5/1301/2 | Sprawdzenie i pomiar obwodu elektrycznego nn, obwód 3-fazowy | 4 | pomiar |  | 0
1.2.5.25 |  | KNNR 5/1303/1 | Pomiar rezystancji izolacji instalacji elektrycznej, obwód 1-fazowy, pomiar pierwszy | 7 | pomiar |  | 0
1.2.5.26 |  | KNNR 5/1304/1 | Badania i pomiary instalacji, uziemienie ochronne lub robocze, pomiar pierwszy | 1 | szt |  | 0
Razem Pomieszczenie techniczne | [6 empty] | 0
Razem Instalacje elektryczne | [6 empty] | 0
Razem Przebudowa netto | [6 empty] | 0
VAT |  |  |  |  | VAT |  | 0
Wartość rozdziału brutto |  |  |  |  | Wartość rozdziału brutto |  | 0
2 |  | Rozdział | Dostosowanie do osób niepełnosprawnych.
2.1 | ST 0.0, SST 1.0, SST 2.0, SST 3.0, SST 4.0, SST 5.0, SST 6.0, SST 7.0, SST 8.0, SST 9.0, SST 10.0, SST 11.0, SST 12.0, SST 13.0, SST 14.0, SST 15.0 | Grupa | Roboty budowlane
2.1.1 | ST 0.0, SST 1.0, SST 3.0, SST 4.0, SST 5.0, SST 6.0, SST 7.0, SST 8.0, SST 9.0, SST 10.0, SST 13.0, SST 14.0 | Grupa | Pracownia praktycznej nauki zawodu technik żywienia i usług gastronomicznych wraz z zapleczem - sala 03, 03b, 03c, 03d, 03e
2.1.1.1 | SST 14.0 | Element | Dostosowanie stolarki drzwiowej wewnętrznej - drzwi wejściowe do pracowni 1 szt
2.1.1.1.1 |  | KNR 401/354/4 | Wykucie z muru, ościeżnic drewnianych, powierzchnia do 2·m2 | 1 | szt |  | 0
2.1.1.1.2 |  | AT 17/106/3 | Cięcie piłą diamentową ścian i stropów z cegły o grubości do 40·cm, cięcie gr. powyżej 15·cm, ściany | 0.66 | m2 |  | 0
2.1.1.1.3 |  | KNR 401/346/1 | Wykucie gniazd w ścianach z cegieł, dla belek stalowych, zaprawa wapienna, gniazda głębokości 1 cegły | 4 | szt |  | 0
2.1.1.1.4 |  | KNR 202/126/5 | Otwory w ścianach murowanych, ułożenie nadproży prefabrykowanych | 2.5 | m |  | 0
2.1.1.1.5 |  | KNR 401/703/3 | Umocowanie siatek tynkarskich na stopkach belek bez względu na rodzaj belki | 2.5 | m |  | 0
2.1.1.1.6 |  | KNR 401/704/3 | Wypełnienie zaprawą cementową oczek siatki cięto-ciągnionej | 0.75 | m2 |  | 0
2.1.1.1.7 |  | KNRW 202/1040/1 | Drzwi aluminiowe wewnętrze, wymiar: 110x210, 1-skrzydłowe, światło przejścia 90 cm, wypełnienie panel, bezprogowe, samozamykacz, wysokość klamek 80-100 cm, klamka w kształcie litery C, drzwi dostosowane do osób niepełnosprawnych | 2.31 | m2 |  | 0
2.1.1.1.8 |  | KNRW 401/805/1 | Uzupełnienie posadzek i okładzin lastrykowych jednolitych, posadzka do 5,0·m2/miejsce, 1-barwna | 0.4 | m2 |  | 0
2.1.1.1.9 |  | KNNRW 3/808/1 | Szlifowanie, pastowanie i froterowanie posadzek lastrykowych, pomieszczenie o powierzchni do 2·m2 | 0.4 | m2 |  | 0
2.1.1.1.10 |  | KNNRW 3/808/4 | Ręczne pastowanie i froterowanie | 0.4 | m2 |  | 0
2.1.1.1.11 |  | KNR BC 3/401/1 | Impregnacja lastryko preparatem zabezpieczającym i pogłębiającym kolor | 0.4 | m2 |  | 0
2.1.1.1.12 |  | KNR 401/106/4 | Analogia: Wykopy nieumocnione o ścianach pionowych wykonane wewnątrz budynku, usuniecie gruzu i ziemi z parteru budynku | 0.37 | m3 |  | 0
2.1.1.1.13 |  | KNR 401/108/11 | Wywóz gruzu spryzmowanego i odpadów samochodami samowyładowczymi do 1·km | 0.37 | m3 |  | 0
2.1.1.1.14 |  | KNR 401/108/12 | Wywóz gruzu spryzmowanego i odpadów samochodami samowyładowczymi na każdy następny 1·km Krotnośc =12,00 | 0.37 | m3 |  | 0
2.1.1.1.15 |  | # Kalkulacja indywidualna | Opłata za utylizację odpadów i smieci | 0.37 | m3 |  | 0
Razem Dostosowanie stolarki drzwiowej wewnętrznej - drzwi wejściowe do pracowni 1 szt | [6 empty] | 0
2.1.1.2 | SST 14.0 | Element | Dostosowanie stolarki drzwiowej wewnętrznej - drzwi wewnątrz pracowni
2.1.1.2.1 |  | KNR 401/354/4 | Wykucie z muru, ościeżnic drewnianych, powierzchnia do 2·m2 | 3 | szt |  | 0
2.1.1.2.2 |  | AT 17/106/3 | Cięcie piłą diamentową ścian i stropów z cegły o grubości do 40·cm, cięcie gr. powyżej 15·cm, ściany | 1.98 | m2 |  | 0
2.1.1.2.3 |  | KNR 401/346/1 | Wykucie gniazd w ścianach z cegieł, dla belek stalowych, zaprawa wapienna, gniazda głębokości 1 cegły | 12 | szt |  | 0
2.1.1.2.4 |  | KNR 202/126/5 | Otwory w ścianach murowanych, ułożenie nadproży prefabrykowanych | 7.5 | m |  | 0
2.1.1.2.5 |  | KNR 401/703/3 | Umocowanie siatek tynkarskich na stopkach belek bez względu na rodzaj belki | 3.75 | m |  | 0
2.1.1.2.6 |  | KNR 401/704/3 | Wypełnienie zaprawą cementową oczek siatki cięto-ciągnionej | 3.38 | m2 |  | 0
2.1.1.2.7 |  | KNRW 202/1040/1 | Drzwi aluminiowe wewnętrze, wymiar: 110x210, 1-skrzydłowe, światło przejścia 90 cm, wypełnienie panel, bezprogowe, samozamykacz, wysokość klamek 80-100 cm, klamka w kształcie litery C, drzwi dostosowane do osób niepełnosprawnych | 6.93 | m2 |  | 0
2.1.1.2.8 |  | KNR 401/106/4 | Analogia: Wykopy nieumocnione o ścianach pionowych wykonane wewnątrz budynku, usuniecie gruzu i ziemi z parteru budynku | 1.28 | m3 |  | 0
2.1.1.2.9 |  | KNR 401/108/11 | Wywóz gruzu spryzmowanego i odpadów samochodami samowyładowczymi do 1·km | 1.28 | m3 |  | 0
2.1.1.2.10 |  | KNR 401/108/12 | Wywóz gruzu spryzmowanego i odpadów samochodami samowyładowczymi na każdy następny 1·km Krotność = 12,00 | 1.28 | m3 |  | 0
2.1.1.2.11 |  | # Kalkulacja indywidualna | Opłata za utylizację odpadów i smieci | 1.28 | m3 |  | 0
Razem Dostosowanie stolarki drzwiowej wewnętrznej - drzwi wewnątrz pracowni | [6 empty] | 0
2.1.1.3 | SST 1.0, SST 6.0, SST 7.0, SST 8.0 | Element | Posadzka
2.1.1.3.1 |  | DC 20/121/2 | Skucie płytek ceramicznych z warstwą zaprawy z podłogi | 84.26 | m2 |  | 0
2.1.1.3.2 |  | KNNR 2/604/1 | Izolacja z folii polietylenowej, pozioma podposadzkowa - uzupełnienie posadzek w miejscu wyburzanych ścianek R=0,700 M=1,000 S=1,000 | 0.67 | m2 |  | 0
2.1.1.3.3 |  | KNR 915/401/2 | Izolacje termiczne z zastosowaniem płyt styropianu XPS gr. 12 cm, izolacje poziome - uzupełnienie posadzek w miejscu wyburzanych ścianek | 0.67 | m2 |  | 0
2.1.1.3.4 |  | KNR 202/1102/2 | Warstwy wyrównawcze pod posadzki, z zaprawy cementowej grubości 20·mm, zatarte na gładko - uzupełnienie posadzek w miejscu wyburzanych ścianek | 0.67 | m2 |  | 0
2.1.1.3.5 |  | KNR 202/1102/3 | Warstwy wyrównawcze pod posadzki, dodatek lub potrącenie za zmianę grubości o 10·mm - uzupełnienie posadzek w miejscu wyburzanych ścianek Krotność=3,00 | 0.67 | m2 |  | 0
2.1.1.3.6 |  | KNR 401/106/4 | Wykopy nieumocnione o ścianach pionowych wykonane wewnątrz budynku, usuniecie gruzu i ziemi z parteru budynku | 1.69 | m3 |  | 0
2.1.1.3.7 |  | KNR 401/108/11 | Wywóz gruzu spryzmowanego i ziemi samochodami samowyładowczymi do 1·km | 1.69 | m3 |  | 0
2.1.1.3.8 |  | KNR 401/108/12 | Wywóz gruzu spryzmowanego i ziemi samochodami samowyładowczymi na każdy następny 1·km Krotność= 12,00 | 1.69 | m3 |  | 0
2.1.1.3.9 |  | # Kalkulacja indywidualna | Opłata za utylizację odpadów i smieci | 1.69 | m3 |  | 0
2.1.1.3.10 |  | NNRNKB 202/1134/1 (1) | Gruntowanie podłoży, powierzchnie poziome, preparatem gruntującym | 84.26 | m2 |  | 0
2.1.1.3.11 |  | KNR 39/115/1 | Uszczelnienie pomieszczeń mokrych i wilgotnych (łazienki, kuchnie, pralnie itp.) oraz balkonów i tarasów pod okładziną ceramiczną płynną folią uszczelniającą, powierzchnie poziome, bez wkładki z włókniny | 84.26 | m2 |  | 0
2.1.1.3.12 |  | DC 20/312/3 | Posadzki z płytek ceramicznych na gotowym podłożu - płytki gresowe, smarowanie pojedyncze, montaż płytek w układzie prostym, płytki duże 30x60 cm, 60x60 cm, 30x90 cm, 60x120 cm, klasa antypoślizgowości R10 | 84.26 | m2 |  | 0
2.1.1.3.13 |  | DC 20/322/2 | Spoinowanie jako osobna robota - spoinowanie podłóg | 84.26 | m2 |  | 0
Razem Posadzka | [6 empty] | 0
2.1.1.4 | SST 1.0, SST 4.0, SST 5.0, SST 7.0, SST 10.0, | Element | Ściany murowane - układ pomieszczeń
2.1.1.4.1 |  | KNR 401/348/3 | Rozebranie ścianek, z cegieł, zaprawa cem-wap, grubość ścianki 1/2 cegły | 14.54 | m2 |  | 0
2.1.1.4.2 |  | AT 17/105/1 | Cięcie piłą diamentową betonu niezbrojonego o grubości do 40·cm, cięcie gr. do 15·cm, posadzki - trasowanie pod ścianki | 0.44 | m2 |  | 0
2.1.1.4.3 |  | KNR 404/504/1 | Rozebranie posadzek, jednolitych cementowych | 0.57 | m2 |  | 0
2.1.1.4.4 |  | KNR 1323/106/8 | Rozbiórki izolacji cieplnych ze styropianu | 0.07 | m3 |  | 0
2.1.1.4.5 |  | KNR 401/602/8 (2) | Izolacje poziome murów, warstwa wyrównawcza z zaprawy oraz papa asfaltowa na lepiku, 2-warstwowa | 0.57 | m2 |  | 0
2.1.1.4.6 |  | NNRNKB 202/190/2 (1) | Ścianki działowe z płytek z betonu komórkowego na zaprawie klejowej, grubość ścianki 12·cm | 14.58 | m2 |  | 0
2.1.1.4.7 |  | KNR 202/126/5 | Otwory w ścianach murowanych, ułożenie nadproży prefabrykowanych | 1.5 | m |  | 0
2.1.1.4.8 |  | KNR 401/106/4 | Analogia: Wykopy nieumocnione o ścianach pionowych wykonane wewnątrz budynku, usuniecie gruzu i ziemi z parteru budynku | 1.74 | m3 |  | 0
2.1.1.4.9 |  | KNR 401/108/11 | Wywóz gruzu spryzmowanego i ziemi samochodami samowyładowczymi do 1·km | 1.74 | m3 |  | 0
2.1.1.4.10 |  | KNR 401/108/12 | Wywóz gruzu spryzmowanego i ziemi samochodami samowyładowczymi na każdy następny 1·km Krotność= 12,00 | 1.74 | m3 |  | 0
2.1.1.4.11 |  | # Kalkulacja indywidualna | Opłata za utylizację odpadów i smieci | 1.74 | m3 |  | 0
Ściany murowane - układ pomieszczeń | [6 empty] | 0
2.1.1.5 | ST 0.0, SST 1.0, SST 5.0, SST 9.0, SST 13.0 | Element | Ściany i Sufit
2.1.1.5.1 |  | KNNRW 3/1002/6 | Zeskrobanie i zmycie starej farby | 125.7 | m2 |  | 0
2.1.1.5.2 |  | DC 20/121/1 | Skucie płytek ceramicznych z warstwą zaprawy ze ścian | 93.44 | m2 |  | 0
2.1.1.5.3 |  | KNR 401/701/5 | Odbicie tynków wewnętrznych, na ścianach, filarach, pilastrach, ponad 5·m2, z zaprawy cementowo-wapiennej | 93.44 | m2 |  | 0
2.1.1.5.4 |  | KNR 401/106/4 | Analogia: Wykopy nieumocnione o ścianach pionowych wykonane wewnątrz budynku, usuniecie gruzu i ziemi z parteru budynku | 3.74 | m3 |  | 0
2.1.1.5.5 |  | KNR 401/108/11 | Wywóz gruzu spryzmowanego i ziemi samochodami samowyładowczymi do 1·km | 3.74 | m3 |  | 0
2.1.1.5.6 |  | KNR 401/108/12 | Wywóz gruzu spryzmowanego i ziemi samochodami samowyładowczymi na każdy następny 1·km Krotność=12,00 | 3.74 | m3 |  | 0
2.1.1.5.7 |  | # Kalkulacja indywidualna | Opłata za utylizację odpadów i smieci | 3.74 | m3 |  | 0
2.1.1.5.8 |  | KNR 401/326/5 (2) | Zamurowanie w ścianach z cegieł, gniazda i wnęki objętości do 0,05·m3 "na pełno" - zamurowanie otworów wentylacyjnych | 3 | szt |  | 0
2.1.1.5.9 |  | KNR 1312/801/2 | Tynki wewnętrzne cementowo-wapienne zwykłe, kat. II, III R=0,955 M=1,000 S=1,000 | 122.6 | m2 |  | 0
2.1.1.5.10 |  | NNRNKB 202/1134/2 (1) | Gruntowanie podłoży, powierzchnie pionowe, preparatem gruntującym | 232.83 | m2 |  | 0
2.1.1.5.11 |  | KNR 39/115/3 | Uszczelnienie pomieszczeń mokrych i wilgotnych (łazienki, kuchnie, pralnie itp.) oraz balkonów i tarasów pod okładziną ceramiczną płynną folią uszczelniającą, powierzchnie pionowe, bez wkładki z włókniny | 164.73 | m2 |  | 0
2.1.1.5.12 |  | DC 20/302/3 | Licowanie ścian płytkami ceramicznymi na gotowym podłożu - płytki gresowe, smarowanie pojedyncze, montaż płytek w układzie prostym, płytki duże 30x60 cm, 60x60 cm, 30x90 cm, 60x120 cm - do wysokości 2,50 m | 164.73 | m2 |  | 0
2.1.1.5.13 |  | KNR 202/815/6 | Gładź gipsowa na sufitach z elementów prefabrykowanych i betonów wylewanych, 2-warstwowa | 84.26 | m2 |  | 0
2.1.1.5.14 |  | KNR 202/815/4 | Gładź gipsowa na ścianach z elementów prefabrykowanych i betonów wylewanych, 2-warstwowa | 46.57 | m2 |  | 0
2.1.1.5.15 |  | KNR 202/1505/1 | Malowanie farbami emulsyjnymi wewnętrznych tynków gładkich bez gruntowania, 2-krotne - farba lateksowa matowa, kolory jasne | 144.09 | m2 |  | 0
Razem Ściany i Sufit | [6 empty] | 0
2.1.1.6 | SST 10.0 | Element | Prace w systemie suchej zabudowy
2.1.1.6.1 |  | AT 43/104/4 | Okładziny ścienne z płyt gipsowo-kartonowych mocowane na pojedynczej metalowej, wolnostojącej konstrukcji o grubości 50 mm z pokryciem jednostronnym dwuwarstwowym - 2 x płyta typ H (pozycja dodtyczy piony na wszystkich kondygnacjach | 23.89 | m2 |  | 0
Razem Prace w systemie suchej zabudowy | [6 empty] | 0
Razem Pracownia praktycznej nauki zawodu technik żywienia i usług gastronomicznych wraz z zapleczem - sala 03, 03b, 03c, 03d, 03e | [6 empty] | 0
2.1.2 | ST 0.0, SST 1.0, SST 2.0, SST 3.0, SST 4.0, SST 5.0, SST 6.0, SST 7.0, SST 8.0, SST 9.0, SST 10.0, SST 11.0, SST 13.0, SST 14.0 | Grupa | Pracownia praktycznej nauki zawodu technik żywienia i usług gastronomicznych, kucharz wraz z zapleczem - sala 04
2.1.2.1 | SST 1.0, SST 5.0, SST 8.0, SST 14.0 | Element | Dostosowanie stolarki drzwiowej wewnętrznej - drzwi wejściowe do pracowni 1 szt
2.1.2.1.1 |  | KNR 401/354/4 | Wykucie z muru, ościeżnic drewnianych, powierzchnia do 2·m2 | 1 | szt |  | 0
2.1.2.1.2 |  | AT 17/106/3 | Cięcie piłą diamentową ścian i stropów z cegły o grubości do 40·cm, cięcie gr. powyżej 15·cm, ściany | 0.66 | m2 |  | 0
2.1.2.1.3 |  | KNR 401/346/1 | Wykucie gniazd w ścianach z cegieł, dla belek stalowych, zaprawa wapienna, gniazda głębokości 1 cegły | 4 | szt |  | 0
2.1.2.1.4 |  | KNR 202/126/5 | Otwory w ścianach murowanych, ułożenie nadproży prefabrykowanych | 2.5 | m |  | 0
2.1.2.1.5 |  | KNR 401/703/3 | Umocowanie siatek tynkarskich na stopkach belek bez względu na rodzaj belki | 2.5 | m |  | 0
2.1.2.1.6 |  | KNR 401/704/3 | Wypełnienie zaprawą cementową oczek siatki cięto-ciągnionej | 0.75 | m2 |  | 0
2.1.2.1.7 |  | KNRW 202/1040/1 | Drzwi aluminiowe wewnętrze, wymiar: 110x210, 1-skrzydłowe, światło przejścia 90 cm, wypełnienie panel, bezprogowe, samozamykacz, wysokość klamek 80-100 cm, klamka w kształcie litery C, drzwi dostosowane do osób niepełnosprawnych | 2.31 | m2 |  | 0
2.1.2.1.8 |  | KNRW 401/805/1 | Uzupełnienie posadzek i okładzin lastrykowych jednolitych, posadzka do 5,0·m2/miejsce, 1-barwna | 0.06 | m2 |  | 0
2.1.2.1.9 |  | KNNRW 3/808/1 | Szlifowanie, pastowanie i froterowanie posadzek lastrykowych, pomieszczenie o powierzchni do 2·m2 | 0.5 | m2 |  | 0
2.1.2.1.10 |  | KNNRW 3/808/4 | Ręczne pastowanie i froterowanie | 0.5 | m2 |  | 0
2.1.2.1.11 |  | KNR BC 3/401/1 | Impregnacja lastryko preparatem zabezpieczającym i pogłębiającym kolor | 0.5 | m2 |  | 0
2.1.2.1.12 |  | KNR 401/106/4 | Analogia: Wykopy nieumocnione o ścianach pionowych wykonane wewnątrz budynku, usuniecie gruzu i ziemi z parteru budynku | 0.52 | m3 |  | 0
2.1.2.1.13 |  | KNR 401/108/11 | Wywóz gruzu spryzmowanego i odpadów samochodami samowyładowczymi do 1·km | 0.52 | m3 |  | 0
2.1.2.1.14 |  | KNR 401/108/12 | Wywóz gruzu spryzmowanego i odpadów samochodami samowyładowczymi na każdy następny 1·km Krotność=12,00 | 0.52 | m3 |  | 0
2.1.2.1.15 |  | # Kalkulacja indywidualna | Opłata za utylizację odpadów i smieci | 0.52 | m3 |  | 0
Razem Dostosowanie stolarki drzwiowej wewnętrznej - drzwi wejściowe do pracowni 1 szt | [6 empty] | 0
2.1.2.2 | SST 1.0, SST 5.0, SST 8.0, SST 14.0 | Element | Dostosowanie stolarki drzwiowej wewnętrznej - drzwi wewnątrz pracowni
2.1.2.2.1 |  | KNR 401/354/9 | Wykucie z muru, ościeżnic stalowych, powierzchnia do 2·m2 | 5 | szt |  | 0
2.1.2.2.2 |  | AT 17/106/3 | Cięcie piłą diamentową ścian i stropów z cegły o grubości do 40·cm, cięcie gr. powyżej 15·cm, ściany | 0.66 | m2 |  | 0
2.1.2.2.3 |  | KNR 401/346/1 | Wykucie gniazd w ścianach z cegieł, dla belek stalowych, zaprawa wapienna, gniazda głębokości 1 cegły | 2 | szt |  | 0
2.1.2.2.4 |  | KNR 202/126/5 | Otwory w ścianach murowanych, ułożenie nadproży prefabrykowanych | 1.25 | m |  | 0
2.1.2.2.5 |  | KNR 401/703/3 | Umocowanie siatek tynkarskich na stopkach belek bez względu na rodzaj belki | 1.25 | m |  | 0
2.1.2.2.6 |  | KNR 401/704/3 | Wypełnienie zaprawą cementową oczek siatki cięto-ciągnionej | 0.38 | m2 |  | 0
2.1.2.2.7 |  | KNRW 202/1040/1 | Drzwi aluminiowe wewnętrze, wymiar: 110x210, 1-skrzydłowe, światło przejścia 90 cm, wypełnienie panel, bezprogowe, samozamykacz, wysokość klamek 80-100 cm, klamka w kształcie litery C, drzwi dostosowane do osób niepełnosprawnych | 6.93 | m2 |  | 0
2.1.2.2.8 |  | KNR 401/106/4 | Analogia: Wykopy nieumocnione o ścianach pionowych wykonane wewnątrz budynku, usuniecie gruzu i ziemi z parteru budynku | 0.52 | m3 |  | 0
2.1.2.2.9 |  | KNR 401/108/11 | Wywóz gruzu spryzmowanego i odpadów samochodami samowyładowczymi do 1·km | 0.52 | m3 |  | 0
2.1.2.2.10 |  | KNR 401/108/12 | Wywóz gruzu spryzmowanego i odpadów samochodami samowyładowczymi na każdy następny 1·km Krotność=12,00 | 0.52 | m3 |  | 0
2.1.2.2.11 |  | # Kalkulacja indywidualna | Opłata za utylizację odpadów i smieci | 0.52 | m3 |  | 0
Razem Dostosowanie stolarki drzwiowej wewnętrznej - drzwi wewnątrz pracowni | [6 empty] | 0
2.1.2.3 | SST 1.0, SST 2.0, SST 3.0, SST 5.0, SST 6.0, SST 7.0, SST 8.0 | Element | Posadzka
2.1.2.3.1 |  | DC 20/121/2 | Skucie płytek ceramicznych z warstwą zaprawy z podłogi | 82.21 | m2 |  | 0
2.1.2.3.2 |  | KNR 404/504/1 | Rozebranie posadzek, jednolitych cementowych | 82.21 | m2 |  | 0
2.1.2.3.3 |  | KNR 401/212/1 | Roboty rozbiórkowe, elementy betonowe niezbrojone, grubości do 15·cm - płyta na gruncie | 9.87 | m3 |  | 0
2.1.2.3.4 |  | KNR 401/106/4 | Wykopy nieumocnione o ścianach pionowych wykonane wewnątrz budynku, usuniecie gruzu i ziemi z parteru budynku | 15.62 | m3 |  | 0
2.1.2.3.5 |  | KNR 401/108/11 | Wywóz gruzu spryzmowanego i ziemi samochodami samowyładowczymi do 1·km | 15.62 | m3 |  | 0
2.1.2.3.6 |  | KNR 401/108/12 | Wywóz gruzu spryzmowanego i ziemi samochodami samowyładowczymi na każdy następny 1·km Krotność=12,00 | 15.62 | m3 |  | 0
2.1.2.3.7 |  | # Kalkulacja indywidualna | Opłata za utylizację odpadów i smieci | 15.62 | m3 |  | 0
2.1.2.3.8 |  | KNRW 401/106/1 | Wykopy nieumocnione o ścianach pionowych wykonywane wewnątrz budynku, z odrzuceniem na odległość do 3·m | 24.66 | m3 |  | 0
2.1.2.3.9 |  | KNRW 401/106/4 | Wykopy nieumocnione o ścianach pionowych wykonywane wewnątrz budynku, usunięcie gruzu i ziemi, z parteru budynku | 24.66 | m3 |  | 0
2.1.2.3.10 |  | KNR 404/1103/4 KNR 404/1103/5 | Zakup i dostawa piasku do wykonania zasypek. Analogia Krotność =10 | 24.66 | m3 |  | 0
2.1.2.3.11 |  | KNR 401/106/5 | Wniesienie piasku do piwnic budynku. Analogia | 24.66 | m3 |  | 0
2.1.2.3.12 |  | KNR 401/106/3 | Wykopy nieumocnione o ścianach pionowych wykonane wewnątrz budynku, zasypanie piaskiem wraz z agęszczaniem warstwami co 15 cm. Analogia | 24.66 | m3 |  | 0
2.1.2.3.13 |  | KNRW 401/109/5 | Wywóz ziemi samochodami samowyładowczymi do 1·km, grunt kategorii I-II | 24.66 | m3 |  | 0
2.1.2.3.14 |  | KNRW 401/109/8 | Wywóz ziemi samochodami samowyładowczymi, na każdy następny 1·km Krotność=12,00 | 24.66 | m3 |  | 0
2.1.2.3.15 |  | KNR 202/1101/1 (1) | Podkłady, betonowe na podłożu gruntowym - płyta na gruncie C12/15 (B-15) - 10 cm | 8.22 | m3 |  | 0
2.1.2.3.16 |  | KNR 202/604/3 (3) | Izolacje przeciwwilgociowe powierzchni poziomych, papą na lepiku na gorąco, 1·warstwa | 82.2 | m2 |  | 0
2.1.2.3.17 |  | KNR 915/401/2 | Izolacje termiczne z zastosowaniem płyt styropianu XPS gr. 12 cm, izolacje poziome | 82.21 | m2 |  | 0
2.1.2.3.18 |  | KNR 202/607/1 | Izolacje przeciwwilgociowe i przeciwwodne z folii polietylenowej szerokiej, izolacja pozioma podposadzkowa - folia polietylenowa izolacyjna, grub. 0,3 mm | 164.42 | m2 |  | 0
2.1.2.3.19 |  | KNR 202/1106/2 | Posadzki cementowe, wraz z cokolikami, zatarte na gładko grubości 25·mm | 82.21 | m2 |  | 0
2.1.2.3.20 |  | KNR 202/1106/3 | Posadzki cementowe, wraz z cokolikami, dodatek za pogrubienie posadzki o 1·cm ponad 25·mm Krotność=5,00 | 82.21 | m2 |  | 0
2.1.2.3.21 |  | KNR 202/1106/7 | Posadzki cementowe, wraz z cokolikami, dodatek za zbrojenie posadzki siatką stalową - siatka zbrojeniowa oczko 10x10, gr. pręta fi 4 mm | 82.21 | m2 |  | 0
2.1.2.3.22 |  | NNRNKB 202/1134/1 (1) | Gruntowanie podłoży, powierzchnie poziome, preparatem gruntującym | 82.21 | m2 |  | 0
2.1.2.3.23 |  | KNR 39/115/1 | Uszczelnienie pomieszczeń mokrych i wilgotnych (łazienki, kuchnie, pralnie itp.) oraz balkonów i tarasów pod okładziną ceramiczną płynną folią uszczelniającą, powierzchnie poziome, bez wkładki z włókniny | 82.21 | m2 |  | 0
2.1.2.3.24 |  | DC 20/312/3 | Posadzki z płytek ceramicznych na gotowym podłożu - płytki gresowe, smarowanie pojedyncze, montaż płytek w układzie prostym, płytki duże 30x60 cm, 60x60 cm, 30x90 cm, 60x120 cm, klasa antypoślizgowości R10 | 82.21 | m2 |  | 0
2.1.2.3.25 |  | DC 20/322/2 | Spoinowanie jako osobna robota - spoinowanie podłóg | 82.21 | m2 |  | 0
Razem Posadzka | [6 empty] | 0
2.1.2.4 | SST 1.0, SST 4.0, SST 5.0, SST 6.0, SST 9.0, SST 10.0, SST 13.0 | Element | Ściany i Sufit
2.1.2.4.1 |  | KNR 401/348/3 | Rozebranie ścianek, z cegieł, zaprawa cem-wap, grubość ścianki 1/2 cegły | 37.04 | m2 |  | 0
2.1.2.4.2 |  | DC 20/121/1 | Skucie płytek ceramicznych z warstwą zaprawy ze ścian | 109.02 | m2 |  | 0
2.1.2.4.3 |  | KNR 401/701/5 | Odbicie tynków wewnętrznych, na ścianach, filarach, pilastrach, ponad 5·m2, z zaprawy cementowo-wapiennej | 109.02 | m2 |  | 0
2.1.2.4.4 |  | KNR 401/106/4 | Analogia: Wykopy nieumocnione o ścianach pionowych wykonane wewnątrz budynku, usuniecie gruzu i ziemi z parteru budynku | 8.81 | m3 |  | 0
2.1.2.4.5 |  | KNR 401/108/11 | Wywóz gruzu spryzmowanego i ziemi samochodami samowyładowczymi do 1·km | 8.81 | m3 |  | 0
2.1.2.4.6 |  | KNR 401/108/12 | Wywóz gruzu spryzmowanego i ziemi samochodami samowyładowczymi na każdy następny 1·km Krotność=12,00 | 8.81 | m3 |  | 0
2.1.2.4.7 |  | # Kalkulacja indywidualna | Opłata za utylizację odpadów i smieci | 8.81 | m3 |  | 0
2.1.2.4.8 |  | NNRNKB 202/190/2 (1) | Ścianki działowe z płytek z betonu komórkowego na zaprawie klejowej, bloczki 49, grubość ścianki 12·cm | 20.46 | m2 |  | 0
2.1.2.4.9 |  | KNR 202/126/5 | Otwory w ścianach murowanych, ułożenie nadproży prefabrykowanych | 3 | m |  | 0
2.1.2.4.10 |  | KNNRW 3/1002/6 | Zeskrobanie i zmycie starej farby | 128.54 | m2 |  | 0
2.1.2.4.11 |  | KNR 401/326/5 (2) | Zamurowanie w ścianach z cegieł, gniazda i wnęki objętości do 0,05·m3 "na pełno" - zamurowanie otworów wentylacyjnych | 2 | szt |  | 0
2.1.2.4.12 |  | KNR 1312/801/2 | Tynki wewnętrzne cementowo-wapienne zwykłe, kat. II, III R=0,955 M=1,000 S=1,000 | 149.94 | m2 |  | 0
2.1.2.4.13 |  | NNRNKB 202/1134/2 (1) | Gruntowanie podłoży, powierzchnie pionowe, preparatem gruntującym | 258.54 | m2 |  | 0
2.1.2.4.14 |  | KNR 39/115/3 | Uszczelnienie pomieszczeń mokrych i wilgotnych (łazienki, kuchnie, pralnie itp.) oraz balkonów i tarasów pod okładziną ceramiczną płynną folią uszczelniającą, powierzchnie pionowe, bez wkładki z włókniny | 112.23 | m2 |  | 0
2.1.2.4.15 |  | DC 20/302/3 | Licowanie ścian płytkami ceramicznymi na gotowym podłożu - płytki gresowe, smarowanie pojedyncze, montaż płytek w układzie prostym, płytki duże 30x60 cm, 60x60 cm, 30x90 cm, 60x120 cm - do wysokości 2,50 m | 112.23 | m2 |  | 0
2.1.2.4.16 |  | KNR 202/815/6 | Gładź gipsowa na sufitach z elementów prefabrykowanych i betonów wylewanych, 2-warstwowa | 82.21 | m2 |  | 0
2.1.2.4.17 |  | KNR 202/815/4 | Gładź gipsowa na ścianach z elementów prefabrykowanych i betonów wylewanych, 2-warstwowa | 43.13 | m2 |  | 0
2.1.2.4.18 |  | KNR 202/1505/1 | Malowanie farbami emulsyjnymi wewnętrznych tynków gładkich bez gruntowania, 2-krotne - farba lateksowa matowa, kolory jasne | 146.31 | m2 |  | 0
Razem Ściany i Sufit | [6 empty] | 0
2.1.2.5 | SST 10.0 | Element | Prace w systemie suchej zabudowy
2.1.2.5.1 |  | AT 43/104/4 | Okładziny ścienne z płyt gipsowo-kartonowych mocowane na pojedynczej metalowej, wolnostojącej konstrukcji o grubości 50 mm z pokryciem jednostronnym dwuwarstwowym - 2 x płyta typ H (pozycja dodtyczy piony na wszystkich kondygnacjach | 26.62 | m2 |  | 0
Razem Prace w systemie suchej zabudowy | [6 empty] | 0
Razem Pracownia praktycznej nauki zawodu technik żywienia i usług gastronomicznych, kucharz wraz z zapleczem - sala 04 | [6 empty] | 0
2.1.3 | ST 0.0, SST 1.0, SST 2.0, SST 3.0, SST 4.0, SST 5.0, SST 6.0, SST 7.0, SST 8.0, SST 9.0, SST 13.0, SST 14.0, SST 15.0 | Grupa | Łazienka dla niepełnosprawnych
2.1.3.1 | SST 1.0, SST 5.0, SST 8.0, SST 14.0 | Element | Dostosowanie stolarki drzwiowej wewnętrznej
2.1.3.1.1 |  | KNR 401/354/4 | Wykucie z muru, ościeżnic drewnianych, powierzchnia do 2·m2 | 2 | szt |  | 0
2.1.3.1.2 |  | KNR 401/346/1 | Wykucie gniazd w ścianach z cegieł, dla belek stalowych, zaprawa wapienna, gniazda głębokości 1 cegły | 6 | szt |  | 0
2.1.3.1.3 |  | AT 17/106/3 | Cięcie piłą diamentową ścian i stropów z cegły o grubości do 40·cm, cięcie gr. powyżej 15·cm, ściany | 1.1 | m2 |  | 0
2.1.3.1.4 |  | KNR 401/329/3 | Wykucie otworów w ścianach z cegieł dla otworów drzwiowych i okiennych, zaprawa wapienna lub cementowo-wapienna, grubość ponad 1/2 cegły | 0.45 | m3 |  | 0
2.1.3.1.5 |  | KNR 401/106/4 | Analogia: Wykopy nieumocnione o ścianach pionowych wykonane wewnątrz budynku, usuniecie gruzu i ziemi z parteru budynku | 0.86 | m3 |  | 0
2.1.3.1.6 |  | KNR 401/108/11 | Wywóz gruzu spryzmowanego i ziemi samochodami samowyładowczymi do 1·km | 0.86 | m3 |  | 0
2.1.3.1.7 |  | KNR 401/108/12 | Wywóz gruzu spryzmowanego i ziemi samochodami samowyładowczymi na każdy następny 1·km Krotność=12,00 | 0.86 | m3 |  | 0
2.1.3.1.8 |  | # Kalkulacja indywidualna | Opłata za utylizację odpadów i smieci | 0.86 | m3 |  | 0
2.1.3.1.9 |  | KNR 202/126/5 | Otwory w ścianach murowanych, ułożenie nadproży prefabrykowanych | 6 | m |  | 0
2.1.3.1.10 |  | KNR 401/703/3 | Umocowanie siatek tynkarskich na stopkach belek bez względu na rodzaj belki | 9 | m |  | 0
2.1.3.1.11 |  | KNR 401/704/3 | Wypełnienie zaprawą cementową oczek siatki cięto-ciągnionej | 2.73 | m2 |  | 0
2.1.3.1.12 |  | KNRW 202/1040/1 | Drzwi aluminiowe wewnętrzne, wymiar: 110x210, 1-skrzydłowe, światło przejścia 90 cm, wypełnienie panel, bezprogowe, samozamykacz, wysokość klamek 80-100 cm, klamka w kształcie litery C, drzwi dostosowane do osób niepełnosprawnych, otwory wentylacyjne | 4.62 | m2 |  | 0
2.1.3.1.13 |  | KNRW 401/805/1 | Uzupełnienie posadzek i okładzin lastrykowych jednolitych, posadzka do 5,0·m2/miejsce, 1-barwna | 0.4 | m2 |  | 0
2.1.3.1.14 |  | KNNRW 3/808/1 | Szlifowanie, pastowanie i froterowanie posadzek lastrykowych, pomieszczenie o powierzchni do 2·m2 | 0.4 | m2 |  | 0
2.1.3.1.15 |  | KNNRW 3/808/4 | Ręczne pastowanie i froterowanie | 0.4 | m2 |  | 0
2.1.3.1.16 |  | KNR BC 3/401/1 | Impregnacja lastryko preparatem zabezpieczającym i pogłębiającym kolor | 0.4 | m2 |  | 0
Razem Dostosowanie stolarki drzwiowej wewnętrznej | [6 empty] | 0
2.1.3.2 | SST 1.0, SST 2.0, SST 3.0 SST 5.0, SST 6.0, SST 7.0, SST 8.0 | Element | Posadzka
2.1.3.2.1 |  | DC 20/121/2 | Skucie płytek ceramicznych z warstwą zaprawy z podłogi | 4.81 | m2 |  | 0
2.1.3.2.2 |  | KNR 404/504/1 | Rozebranie posadzek, jednolitych cementowych | 4.81 | m2 |  | 0
2.1.3.2.3 |  | KNR 401/212/1 | Roboty rozbiórkowe, elementy betonowe niezbrojone, grubości do 15·cm - płyta na gruncie | 0.58 | m3 |  | 0
2.1.3.2.4 |  | KNR 401/106/4 | Wykopy nieumocnione o ścianach pionowych wykonane wewnątrz budynku, usuniecie gruzu i ziemi z parteru budynku | 0.92 | m3 |  | 0
2.1.3.2.5 |  | KNR 401/108/11 | Wywóz gruzu spryzmowanego i ziemi samochodami samowyładowczymi do 1·km | 0.92 | m3 |  | 0
2.1.3.2.6 |  | KNR 401/108/12 | Wywóz gruzu spryzmowanego i ziemi samochodami samowyładowczymi na każdy następny 1·km Krotność=12,00 | 0.92 | m3 |  | 0
2.1.3.2.7 |  | # Kalkulacja indywidualna | Opłata za utylizację odpadów i smieci | 0.92 | m3 |  | 0
2.1.3.2.8 |  | KNRW 401/106/1 | Wykopy nieumocnione o ścianach pionowych wykonywane wewnątrz budynku, z odrzuceniem na odległość do 3·m | 1.44 | m3 |  | 0
2.1.3.2.9 |  | KNRW 401/106/4 | Wykopy nieumocnione o ścianach pionowych wykonywane wewnątrz budynku, usunięcie gruzu i ziemi, z parteru budynku | 1.44 | m3 |  | 0
2.1.3.2.10 |  | KNR 404/1103/4 KNR 404/1103/5 | Zakup i dostawa piasku do wykonania zasypek. Analogia Krotność=10 | 1.44 | m3 |  | 0
2.1.3.2.11 |  | KNR 401/106/5 | Wniesienie piasku do piwnic budynku. Analogia | 1.44 | m3 |  | 0
2.1.3.2.12 |  | KNR 401/106/3 | Wykopy nieumocnione o ścianach pionowych wykonane wewnątrz budynku, zasypanie piaskiem wraz z agęszczaniem warstwami co 15 cm. Analogia | 1.44 | m3 |  | 0
2.1.3.2.13 |  | KNRW 401/109/5 | Wywóz ziemi samochodami samowyładowczymi do 1·km, grunt kategorii I-II | 1.44 | m3 |  | 0
2.1.3.2.14 |  | KNRW 401/109/8 | Wywóz ziemi samochodami samowyładowczymi, na każdy następny 1·km Krotność=12,00 | 1.44 | m3 |  | 0
2.1.3.2.15 |  | KNR 202/1101/1 (1) | Podkłady, betonowe na podłożu gruntowym - chudy beton C12/15 (B-15) - 10 cm | 0.48 | m3 |  | 0
2.1.3.2.16 |  | KNR 202/604/3 (3) | Izolacje przeciwwilgociowe powierzchni poziomych, papą na lepiku na gorąco, 1·warstwa | 4.81 | m2 |  | 0
2.1.3.2.17 |  | KNR 202/607/1 | Izolacje przeciwwilgociowe i przeciwwodne z folii polietylenowej szerokiej grub. 0,3 mm, izolacja pozioma podposadzkowa - folia polietylenowa izolacyjna, grub. 0,3 mm | 9.62 | m2 |  | 0
2.1.3.2.18 |  | KNR 915/401/2 | Izolacje termiczne z zastosowaniem płyt styropianu XPS gr. 12 cm, izolacje poziome | 4.81 | m2 |  | 0
2.1.3.2.19 |  | KNR 202/1106/2 | Posadzki cementowe, wraz z cokolikami, zatarte na gładko grubości 25·mm | 4.81 | m2 |  | 0
2.1.3.2.20 |  | KNR 202/1106/3 | Posadzki cementowe, wraz z cokolikami, dodatek za pogrubienie posadzki o 1·cm ponad 25·mm - 5,00 cm Krotność= 5,00 | 4.81 | m2 |  | 0
2.1.3.2.21 |  | KNR 202/1106/7 | Posadzki cementowe, wraz z cokolikami, dodatek za zbrojenie posadzki siatką stalową - siatka zbrojeniowa oczko 10x10, gr. pręta fi 4 mm | 4.81 | m2 |  | 0
2.1.3.2.22 |  | NNRNKB 202/1134/1 (1) | Gruntowanie podłoży, powierzchnie poziome, preparatem gruntującym | 4.81 | m2 |  | 0
2.1.3.2.23 |  | KNR 39/115/1 | Uszczelnienie pomieszczeń mokrych i wilgotnych (łazienki, kuchnie, pralnie itp.) oraz balkonów i tarasów pod okładziną ceramiczną płynną folią uszczelniającą, powierzchnie poziome, bez wkładki z włókniny | 4.81 | m2 |  | 0
2.1.3.2.24 |  | DC 20/312/3 | Posadzki z płytek ceramicznych na gotowym podłożu - płytki gresowe, smarowanie pojedyncze, montaż płytek w układzie prostym, płytki duże 30x60 cm, 60x60 cm, 30x90 cm, 60x120 cm, klasa antypoślizgowości R10 | 4.81 | m2 |  | 0
2.1.3.2.25 |  | DC 20/322/2 | Spoinowanie jako osobna robota - spoinowanie podłóg | 4.81 | m2 |  | 0
Razem Posadzka | [6 empty] | 0
2.1.3.3 | SST 1.0, SST 2.0, SST 3.0, SST 4.0, SST 5.0, SST 6.0, SST 7.0, SST 8.0 | Element | Konstrukcja wsporcza pod urządzenia
2.1.3.3.1 |  | AT 17/105/4 | Cięcie piłą diamentową betonu niezbrojonego o grubości do 40·cm, cięcie gr. powyżej 15·cm, posadzki | 1.92 | m2 |  | 0
2.1.3.3.2 |  | DC 20/121/2 | Skucie płytek ceramicznych z warstwą zaprawy z podłogi | 1.26 | m2 |  | 0
2.1.3.3.3 |  | KNR 404/504/1 | Rozebranie posadzek, jednolitych cementowych | 1.26 | m2 |  | 0
2.1.3.3.4 |  | KNR 401/106/4 | Wykopy nieumocnione o ścianach pionowych wykonane wewnątrz budynku, usuniecie gruzu i ziemi z parteru budynku | 0.27 | m3 |  | 0
2.1.3.3.5 |  | KNR 401/212/1 | Roboty rozbiórkowe, elementy betonowe niezbrojone, grubości do 15·cm - płyta na gruncie | 0.15 | m3 |  | 0
2.1.3.3.6 |  | KNR 401/108/11 | Wywóz gruzu spryzmowanego i ziemi samochodami samowyładowczymi do 1·km | 0.27 | m3 |  | 0
2.1.3.3.7 |  | KNR 401/108/12 | Wywóz gruzu spryzmowanego i ziemi samochodami samowyładowczymi na każdy następny 1·km Krotność=12,00 | 0.27 | m3 |  | 0
2.1.3.3.8 |  | # Kalkulacja indywidualna | Opłata za utylizację odpadów i smieci | 0.27 | m3 |  | 0
2.1.3.3.9 |  | KNKRB 2/201/1 | Ławy fundamentowe betonowe i żelbetowe ławy betonowe o szer. w m do: 0.6 beton C25/30 | 1.51 | m3 |  | 0
2.1.3.3.10 |  | # Kalkulacja indywidualna | Zakup i dostawa profili RK | 0.33 | t |  | 0
2.1.3.3.11 |  | # Kalkulacja indywidualna | Zakup i dostawa blach | 0.12 | t |  | 0
2.1.3.3.12 |  | KNNR 7/206/4 | Konstrukcje podparć, zawieszeń i osłon, masa do 100·kg (element) | 0.45 | t |  | 0
2.1.3.3.13 |  | KNR BC 3/205/6 | Czyszczenie ręczne i odtłuszczanie zbrojenia i elementów stalowych, odtłuszczanie, elementów stalowych | 8.11 | m2 |  | 0
2.1.3.3.14 |  | KNNRW 10/2606/2 | Zabezpieczenie antykorozyjne konstrukcji stalowych, pełnościennych | 8.11 | m2 |  | 0
Razem Konstrukcja wsporcza pod urządzenia | [6 empty] | 0
2.1.3.4 | SST 1.0, SST 6.0, SST 9.0, SST 13.0 | Element | Ściany
2.1.3.4.1 |  | KNR 401/348/3 | Rozebranie ścianek, z cegieł, zaprawa cem-wap, grubość ścianki 1/2 cegły | 1.96 | m2 |  | 0
2.1.3.4.2 |  | DC 20/121/1 | Skucie płytek ceramicznych z warstwą zaprawy ze ścian | 17.16 | m2 |  | 0
2.1.3.4.3 |  | KNR 401/701/5 | Odbicie tynków wewnętrznych, na ścianach, filarach, pilastrach, ponad 5·m2, z zaprawy cementowo-wapiennej | 17.16 | m2 |  | 0
2.1.3.4.4 |  | KNR 401/106/4 | Analogia: Wykopy nieumocnione o ścianach pionowych wykonane wewnątrz budynku, usuniecie gruzu i ziemi z parteru budynku | 0.92 | m3 |  | 0
2.1.3.4.5 |  | KNR 401/108/11 | Wywóz gruzu spryzmowanego i odpadów samochodami samowyładowczymi do 1·km | 0.92 | m3 |  | 0
2.1.3.4.6 |  | KNR 401/108/12 | Wywóz gruzu spryzmowanego i odpadów samochodami samowyładowczymi na każdy następny 1·km Krotność=12,00 | 0.92 | m3 |  | 0
2.1.3.4.7 |  | # Kalkulacja indywidualna | Opłata za utylizację odpadów i smieci | 0.92 | m3 |  | 0
2.1.3.4.8 |  | KNR 1312/801/2 | Tynki wewnętrzne cementowo-wapienne zwykłe, kat. II, III R=0,955 M=1,000 S=1,000 | 17.16 | m2 |  | 0
2.1.3.4.9 |  | NNRNKB 202/1134/2 (1) | Gruntowanie podłoży, powierzchnie pionowe, preparatem gruntującym | 29.56 | m2 |  | 0
2.1.3.4.10 |  | KNR 39/115/3 | Uszczelnienie pomieszczeń mokrych i wilgotnych (łazienki, kuchnie, pralnie itp.) oraz balkonów i tarasów pod okładziną ceramiczną płynną folią uszczelniającą, powierzchnie pionowe, bez wkładki z włókniny | 25.05 | m2 |  | 0
2.1.3.4.11 |  | DC 20/302/3 | Licowanie ścian płytkami ceramicznymi na gotowym podłożu - płytki gresowe, smarowanie pojedyncze, montaż płytek w układzie prostym, płytki duże 30x60 cm, 60x60 cm, 30x90 cm, 60x120 cm | 25.05 | m2 |  | 0
2.1.3.4.12 |  | KNNRW 3/1002/6 | Zeskrobanie i zmycie starej farby | 4.51 | m2 |  | 0
2.1.3.4.13 |  | KNR 202/815/6 | Gładź gipsowa na sufitach z elementów prefabrykowanych i betonów wylewanych, 2-warstwowa | 4.51 | m2 |  | 0
2.1.3.4.14 |  | KNR 202/1505/1 | Malowanie farbami emulsyjnymi wewnętrznych tynków gładkich bez gruntowania, 2-krotne - farba lateksowa matowa, kolory jasne | 4.51 | m2 |  | 0
Razem Ściany | [6 empty] | 0
2.1.3.5 | SST 1.0, SST 7.0, SST 9.0, SST 14.0 | Element | Wymiana okien
2.1.3.5.1 |  | KNR 19/931/2 (2) | Wymiana stolarki na okna aluminiowe, okna aluminiowe o powierzchni do 1,5·m2, osadzanie na kotwach - Okno z osłona kanału wentylacyjnego. Analogia | 1.14 | m2 |  | 0
2.1.3.5.2 |  | KNR 19/931/2 (2) | Wymiana stolarki na okna aluminiowe, okna aluminiowe o powierzchni do 1,5·m2, osadzanie na kotwach - Okno EI 60. Analogia | 1.14 | m2 |  | 0
2.1.3.5.3 |  | KNR 17/2609/2 | Ocieplenie ścian budynków płytami styropianowymi metodą lekką-mokrą przy użyciu gotowych zapraw klejących, przyklejenie płyt styropianowych do ścian - naprawa ubytków po demontażu okien | 1.22 | m2 |  | 0
2.1.3.5.4 |  | KNR 17/2609/8 | Ochrona narożników wypukłych kątownikiem metalowym | 3.05 | mb |  | 0
2.1.3.5.5 |  | KNR 17/2609/6 | Przyklejenie jednej warstwy siatki na ścianach | 1.22 | m2 |  | 0
2.1.3.5.6 |  | KNR 17/930/1 | Nałożenie na podłoże farby gruntującej, pierwsza warstwa | 1.22 | m2 |  | 0
2.1.3.5.7 |  | KNR 924/302/1 | Wykonanie tynku cienkowarstwowego silikatowo-silikonowego, na ścianach | 1.22 | m2 |  | 0
2.1.3.5.8 |  | KNR 401/106/4 | Analogia: Wykopy nieumocnione o ścianach pionowych wykonane wewnątrz budynku, usuniecie gruzu i ziemi z parteru budynku | 0.18 | m3 |  | 0
2.1.3.5.9 |  | KNR 401/108/11 | Wywóz gruzu spryzmowanego i odpadów samochodami samowyładowczymi do 1·km | 0.18 | m3 |  | 0
2.1.3.5.10 |  | KNR 401/108/12 | Wywóz gruzu spryzmowanego i odpadów samochodami samowyładowczymi na każdy następny 1·km Krotność=12,00 | 0.18 | m3 |  | 0
2.1.3.5.11 |  | # Kalkulacja indywidualna | Opłata za utylizację odpadów i smieci | 0.18 | m3 |  | 0
Razem Wymiana okien | [6 empty] | 0
2.1.3.6 | SST 15.0 | Element | Przybory dla niepełnosprawnych
2.1.3.6.1 |  | KNR 215/224/3 | Ustępy dla niepełnosprawnych - Kompakt | 1 | kpl |  | 0
2.1.3.6.2 |  | KNR 215/221/1 | Umywalka pojedyncza porcelanowa z syfonem dla niepełnosprawnych | 1 | szt |  | 0
2.1.3.6.3 |  | KNR 31/111/2 | Bateria umywalkowa dla niepełnosprawnych, Dn·15·mm | 1 | szt |  | 0
2.1.3.6.4 |  | KNRW 202/1214/2 | Uchwyty dla niepełnosprawnych stal nierdzewna Fi 32 mm - Uchwyt Umywalkowy uchylny 60cm stal nierdzewna fi32 | 2 | szt |  | 0
2.1.3.6.5 |  | KNRW 202/1214/2 | Uchwyty dla niepełnosprawnych stal nierdzewna Fi 32 mm - Uchwyt przy misce WC uchylny mocowany do ściany 80 cm stal nierdzewna fi32 | 1 | szt |  | 0
2.1.3.6.6 |  | KNRW 202/1214/2 | Uchwyty dla niepełnosprawnych stal nierdzewna Fi 32 mm - Uchwyt WC dla Niepełnosprawnych stały 80 cm stal nierdzewna fi32 | 1 | szt |  | 0
2.1.3.6.7 |  | # Kalkulacja indywidualna | Dostawa i montaż lustra uchylnego dla osób niepełnosprawnych Fi 25 mm | 1 | szt |  | 0
2.1.3.6.8 |  | # Kalkulacja indywidualna | Dostawa i montaż: Bezdotykowy automatyczny dozownik na mydło w płynie stal nierdzewna - 1 szt, Pojemnik na papier toaletowy stal nierdzewna - 1 szt, Pojemnik na ręczniki składane stal nierdzewna - 1 szt, Pojemnik na ręczniki składane stal nierdzewna - 1 szt, Szczotka do WC z uchwytem mocowanym do ściany stal nierdzewna - 1 szt, Kosz z uchylną pokrywą, pojemność 27 l, stal nierdzewna - 1 szt | 1 | kpl |  | 0
Razem Przybory dla niepełnosprawnych | [6 empty] | 0
Razem Łazienka dla niepełnosprawnych | [6 empty] | 0
2.1.4 | ST 0.0, SST 1.0, SST 2.0, SST 3.0, SST 4.0, SST 5.0, SST 6.0, SST 7.0, SST 8.0, SST 9.0, SST 10.0, SST 11.0, SST 13.0, SST 14.0, SST 15.0 | Grupa | Pracownia praktycznej nauki zawodu technik grafiki i poligrafi cyfrowej - sala 29
2.1.4.1 | SST 1.0, SST4.0, SST 8.0, SST 9.0, SST 14.0 | Element | Dostosowanie stolarki drzwiowej wewnętrznej - drzwi wejściowe do pracowni 1 szt
2.1.4.1.1 |  | KNR 401/354/4 | Wykucie z muru, ościeżnic drewnianych, powierzchnia do 2·m2 | 1 | szt |  | 0
2.1.4.1.2 |  | AT 17/106/3 | Cięcie piłą diamentową ścian i stropów z cegły o grubości do 40·cm, cięcie gr. powyżej 15·cm, ściany | 0.66 | m2 |  | 0
2.1.4.1.3 |  | KNR 401/346/1 | Wykucie gniazd w ścianach z cegieł, dla belek stalowych, zaprawa wapienna, gniazda głębokości 1 cegły | 6 | szt |  | 0
2.1.4.1.4 |  | KNR 401/106/4 | Analogia: Wykopy nieumocnione o ścianach pionowych wykonane wewnątrz budynku, usuniecie gruzu i ziemi z parteru budynku | 0.38 | m3 |  | 0
2.1.4.1.5 |  | KNR 401/108/11 | Wywóz gruzu spryzmowanego i ziemi samochodami samowyładowczymi do 1·km | 0.38 | m3 |  | 0
2.1.4.1.6 |  | KNR 401/108/12 | Wywóz gruzu spryzmowanego i ziemi samochodami samowyładowczymi na każdy następny 1·km Krotność=12,00 | 0.38 | m3 |  | 0
2.1.4.1.7 |  | # Kalkulacja indywidualna | Opłata za utylizację odpadów i smieci | 0.38 | m3 |  | 0
2.1.4.1.8 |  | KNR 202/126/5 | Otwory w ścianach murowanych, ułożenie nadproży prefabrykowanych | 4.5 | m |  | 0
2.1.4.1.9 |  | KNR 401/703/3 | Umocowanie siatek tynkarskich na stopkach belek bez względu na rodzaj belki | 3.75 | m |  | 0
2.1.4.1.10 |  | KNR 401/704/3 | Wypełnienie zaprawą cementową oczek siatki cięto-ciągnionej | 1.13 | m2 |  | 0
2.1.4.1.11 |  | KNRW 202/1040/1 | Drzwi aluminiowe wewnętrze, wymiar: 110x210, 1-skrzydłowe, światło przejścia 90 cm, wypełnienie panel, bezprogowe, samozamykacz, wysokość klamek 80-100 cm, klamka w kształcie litery C, drzwi dostosowane do osób niepełnosprawnych | 2.31 | m2 |  | 0
2.1.4.1.12 |  | KNRW 401/805/1 | Uzupełnienie posadzek i okładzin lastrykowych jednolitych, posadzka do 5,0·m2/miejsce, 1-barwna | 0.21 | m2 |  | 0
2.1.4.1.13 |  | KNNRW 3/808/1 | Szlifowanie, pastowanie i froterowanie posadzek lastrykowych, pomieszczenie o powierzchni do 2·m2 | 0.21 | m2 |  | 0
2.1.4.1.14 |  | KNNRW 3/808/4 | Ręczne pastowanie i froterowanie | 0.21 | m2 |  | 0
2.1.4.1.15 |  | KNR BC 3/401/1 | Impregnacja lastryko preparatem zabezpieczającym i pogłębiającym kolor | 0.21 | m2 |  | 0
Razem Dostosowanie stolarki drzwiowej wewnętrznej - drzwi wejściowe do pracowni 1 szt | [6 empty] | 0
2.1.4.2 | SST 1.0, SST 8.0 | Element | Posadzka - wykładzina PCV homogeniczna | 1
2.1.4.2.1 |  | KNR 404/504/6 | Rozebranie posadzek, z wykładzin z tworzyw sztucznych w rulonie | 74.84 | m2 |  | 0
2.1.4.2.2 |  | # Kalkulacja indywidualna | Rozebranie podestu | 3.41 | m2 |  | 0
2.1.4.2.3 |  | KNR 401/106/4 | Wykopy nieumocnione o ścianach pionowych wykonane wewnątrz budynku, usuniecie gruzu i ziemi z parteru budynku | 0.54 | m3 |  | 0
2.1.4.2.4 |  | KNR 401/108/11 | Wywóz gruzu spryzmowanego i odpadów samochodami samowyładowczymi do 1·km | 0.54 | m3 |  | 0
2.1.4.2.5 |  | KNR 401/108/12 | Wywóz gruzu spryzmowanego i odpadów samochodami samowyładowczymi na każdy następny 1·km Krotność=12,00 | 0.54 | m3 |  | 0
2.1.4.2.6 |  | # Kalkulacja indywidualna | Opłata za utylizację odpadów i smieci | 0.18 | m3 |  | 0
2.1.4.2.7 |  | DC 19/708/3 | Przygotowanie podłoża posadzki - szlifowanie | 74.84 | m2 |  | 0
2.1.4.2.8 |  | DC 19/708/4 | Przygotowanie podłoża posadzki - odkurzanie | 74.84 | m2 |  | 0
2.1.4.2.9 |  | NNRNKB 202/1134/1 (1) | Gruntowanie podłoży, powierzchnie poziome, preparatem gruntującym | 74.84 | m2 |  | 0
2.1.4.2.10 |  | NNRNKB 202/1130/2 (2) | Warstwy wyrównujące i wygładzające z zaprawy samopoziomującej, grubość 5·mm, powierzchnia ponad 8·m2 | 74.84 | m2 |  | 0
2.1.4.2.11 |  | KNR 1901/907/5 (1) | Posadzki z wykładzin z tworzyw sztucznych, rulonowe PCV - wykładzina heterogeniczna PCW, grubość całkowita 2 mm, warstwa użytkowa 0,80 mm, klasyfikacja obiektowa: 34 bardzo intensywne natężenie ruchu z wywinięciem na ścianę (cokolik) | 78.62 | m2 |  | 0
2.1.4.2.12 |  | KNR 1901/907/9 | Posadzki z wykładzin z tworzyw sztucznych, zgrzewanie wykładzin rulonowych | 78.62 | m2 |  | 0
Razem Posadzka - wykładzina PCV homogeniczna | [6 empty] | 0
2.1.4.3 | SST 1.0, SST 9.0, SST 10.0, SST 13.0, SST 15.0 | Element | Ściany
2.1.4.3.1 |  | KNR 401/701/5 | Odbicie tynków wewnętrznych, na ścianach, filarach, pilastrach, ponad 5·m2, z zaprawy cementowo-wapiennej | 103.21 | m2 |  | 0
2.1.4.3.2 |  | KNR 401/106/4 | Analogia: Wykopy nieumocnione o ścianach pionowych wykonane wewnątrz budynku, usuniecie gruzu i ziemi z parteru budynku | 2.06 | m3 |  | 0
2.1.4.3.3 |  | KNR 401/108/11 | Wywóz gruzu spryzmowanego i odpadów samochodami samowyładowczymi do 1·km | 2.06 | m3 |  | 0
2.1.4.3.4 |  | KNR 401/108/12 | Wywóz gruzu spryzmowanego i odpadów samochodami samowyładowczymi na każdy następny 1·km Krotność=12,00 | 2.06 | m3 |  | 0
2.1.4.3.5 |  | # Kalkulacja indywidualna | Opłata za utylizację odpadów i smieci | 2.06 | m3 |  | 0
2.1.4.3.6 |  | KNR 202/801/2 (1) | Tynki zwykłe wykonane mechanicznie, ściany i słupy, kategoria·III, budynki do 8 kondygnacji | 103.21 | m2 |  | 0
2.1.4.3.7 |  | NNRNKB 202/1134/2 (1) | Gruntowanie podłoży, powierzchnie pionowe, preparatem gruntującym | 103.21 | m2 |  | 0
2.1.4.3.8 |  | KNR 202/815/4 | Gładź gipsowa na ścianach z elementów prefabrykowanych i betonów wylewanych, 2-warstwowa | 103.21 | m2 |  | 0
2.1.4.3.9 |  | KNR 202/1505/1 | Malowanie farbami emulsyjnymi wewnętrznych tynków gładkich bez gruntowania, 2-krotne - farba lateksowa matowa, kolory jasne | 103.21 | m2 |  | 0
2.1.4.3.10 |  | # Kalkulacja indywidualna | Rolety wewnętrzne w kasecie na okna (dostawa i montaż): rolety szerokość 368 cm x wysokość 205 cm | 2 | szt |  | 0
2.1.4.3.11 |  | # Kalkulacja indywidualna | Rolety wewnętrzne w kasecie na okna (dostawa i montaż): roleta szerokość 146 cm x wysokość 205 cm | 2 | szt |  | 0
2.1.4.3.12 |  | # Kalkulacja indywidualna | Zakup i montaż nakładek PCV kolor biały, szerokość 40 cm na parapety z lastryka | 10.6 | mb |  | 0
Razem Ściany | [6 empty] | 0
2.1.4.4 | SST 1.0, SST 11.0 | Element | Sufit
2.1.4.4.1 |  | KNR 929/215/3 | Analogia Demontaż rusztu pojedynczego obudowy sufitu podwieszonego, przy powierzchni demontażu ponad 5 m2, rozstaw profili co 60 cm | 74.27 | m2 |  | 0
2.1.4.4.2 |  | KNR 401/106/4 | Analogia: Wykopy nieumocnione o ścianach pionowych wykonane wewnątrz budynku, usuniecie gruzu i ziemi z parteru budynku | 1.86 | m3 |  | 0
2.1.4.4.3 |  | KNR 401/108/11 | Wywóz gruzu spryzmowanego i odpadów samochodami samowyładowczymi do 1·km | 1.86 | m3 |  | 0
2.1.4.4.4 |  | KNR 401/108/12 | Wywóz gruzu spryzmowanego i odpadów samochodami samowyładowczymi na każdy następny 1·km Krotność=12,00 | 1.86 | m3 |  | 0
2.1.4.4.5 |  | # Kalkulacja indywidualna | Opłata za utylizację odpadów i smieci | 1.86 | m3 |  | 0
2.1.4.4.6 |  | KNRW 202/2702/1 | Sufity podwieszone o konstrukcji metalowej z wypełnieniem płytami z włókien mineralnych 60x60 | 74.27 | m2 |  | 0
Razem Sufit | [6 empty] | 0
2.1.4.5 | SST 10.0 | Element | Prace w systemie suchej zabudowy
2.1.4.5.1 |  | AT 43/104/4 | Okładziny ścienne z płyt gipsowo-kartonowych mocowane na pojedynczej metalowej, wolnostojącej konstrukcji o grubości 50 mm z pokryciem jednostronnym dwuwarstwowym - 2 x płyta typ H (pozycja dodtyczy piony na wszystkich kondygnacjach | 6.88 | m2 |  | 0
Razem Prace w systemie suchej zabudowy | [6 empty] | 0
Razem Pracownia praktycznej nauki zawodu technik grafiki i poligrafi cyfrowej - sala 29 | [6 empty] | 0
Razem Roboty budowlane | [6 empty] | 0
2.2 | STWIORB budowlana SST 15.0, STWIORB elektryczna ST 0.0 SST 1.0 SST 2.0 | Grupa | Instalacje elektryczne
2.2.1 | STWIORB budowlana SST 15.0, STWIORB elektryczna SST 1.0, SST 2.0 | Element | Pracownia praktycznej nauki zawodu technik żywienia i usług gastronomicznych wraz z zapleczem - sala 03
2.2.1.1 |  | KNNR 5/1207/1 | Wykucie bruzd dla przewodów wtynkowych i rur o średnicy do 47·mm, bruzdy dla przewodów wtynkowych, w cegle | 486.84 | m |  | 0
2.2.1.2 |  | KNR 401/106/4 | Analogia: Wykopy nieumocnione o ścianach pionowych wykonane wewnątrz budynku, usuniecie gruzu i ziemi z parteru budynku | 1.22 | m3 |  | 0
2.2.1.3 |  | KNR 401/108/11 | Wywóz gruzu spryzmowanego i odpadów samochodami samowyładowczymi do 1·km | 1.22 | m3 |  | 0
2.2.1.4 |  | KNR 401/108/12 | Wywóz gruzu spryzmowanego i odpadów samochodami samowyładowczymi na każdy następny 1·km Krotność =12,00 | 1.22 | m3 |  | 0
2.2.1.5 |  | # Kalkulacja indywidualna | Opłata za utylizację odpadów i smieci | 1.22 | m3 |  | 0
2.2.1.6 |  | KNNR 5/101/2 | Rury winidurowe układane p.t. w gotowych bruzdach, Fi·28 | 486.84 | m |  | 0
2.2.1.7 |  | KNNR 5/1208/5 | Zaprawianie bruzd, przygotowanie ręczne zaprawy cementowo-wapiennej | 1.22 | m3 |  | 0
2.2.1.8 |  | KNNR 5/1208/1 | Zaprawianie bruzd, bruzda szerokości do 25·mm | 486.84 | m |  | 0
2.2.1.9 |  | KNNR 5/203/1 | Przewody kabelkowe wciągane do rur i w kanały zamknięte, rury, przekrój do 7,5·mm2 - Przewód N2XH-J 3x2,5mm2 | 259.35 | m |  | 0
2.2.1.10 |  | KNNR 5/203/1 | Przewody kabelkowe wciągane do rur i w kanały zamknięte, rury, przekrój do 7,5·mm2 - Przewód N2XH-J 3x1,5mm2 | 121.63 | m |  | 0
2.2.1.11 |  | KNNR 5/301/11 | Przygotowanie podłoża pod osprzęt instalacyjny, ślepe otwory pod mocowanie na zaprawie cementowej lub gipsowej, w cegle | 55 | szt |  | 0
2.2.1.12 |  | KNNR 5/302/1 | Puszki instalacyjne podtynkowe, Fi·60, pojedyncze | 46 | szt |  | 0
2.2.1.13 |  | KNNR 5/302/6 | Puszki instalacyjne podtynkowe, Fi·80, 4-otworowe, z pierścieniem odgałęźnym | 9 | szt |  | 0
2.2.1.14 |  | KNNR 5/303/4 | Puszki z tworzywa sztucznego, 4x4·mm2, puszka 75x75 i 85x105 mm z przewodem o przekroju do 4 mm2 | 3 | szt |  | 0
2.2.1.15 |  | KNNR 5/307/1 | Montaż przycisku jednobiegunowego - wyłączniki świateł na wyskości 80-100 cm nad posadzką | 3 | szt |  | 0
2.2.1.16 |  | KNNR 5/308/1 | Gniazda instalacyjne wtyczkowe ze stykiem ochronnym, pt, 2-biegunowe 10A 2,5·mm2, bryzgoszczelne - gniazdka na wysokości 40-80 cm nad posadzką | 43 | szt |  | 0
2.2.1.17 |  | KNNR 5/308/6 | Gniazda instalacyjne wtyczkowe ze stykiem ochronnym, nt, 3-biegunowe 16A 2,5·mm2 bryzgoszczelne | 6 | szt |  | 0
2.2.1.18 |  | KNNR 5/502/3 | Oprawy oświetleniowe przykręcane (zwykłe) - panel nadtynkowy LED 60x60 | 18 | kpl |  | 0
2.2.1.19 |  | KNNR 5/1301/1 | Sprawdzenie i pomiar obwodu elektrycznego nn, obwód 1-fazowy | 10 | pomiar |  | 0
2.2.1.20 |  | KNNR 5/1303/1 | Pomiar rezystancji izolacji instalacji elektrycznej, obwód 1-fazowy, pomiar pierwszy | 43 | pomiar |  | 0
2.2.1.21 |  | KNNR 5/1304/1 | Badania i pomiary instalacji, uziemienie ochronne lub robocze, pomiar pierwszy | 10 | szt |  | 0
2.2.1.22 |  | KNNRW 9/1201/2 | Pomiar natężenia oświetlenia wnętrz, na wyznaczonych punktach pomiarowych płaszczyzny roboczej - pomiar pierwszy | 18 | punkt |  | 0
2.2.1.23 |  | KNNR 5/406/4 | Aparaty elektryczne o masie do 20 kg - montaż tablicy rozdzielczej TB03 | 1 | szt. |  | 0
2.2.1.24 |  | KNR 508/212/3 | Przewody kabelkowe układane w gotowych korytkach i na drabinkach bez mocowania, powłoka polwinitowa, łączny przekrój żył 24 mm2 Cu, 40 mm2 Al, kabel N2XH-J 5x16mm | 50 | m |  | 0
Razem Pracownia praktycznej nauki zawodu technik żywienia i usług gastronomicznych wraz z zapleczem - sala 03 | [6 empty] | 0
2.2.2 | STWIORB budowlana SST 15.0, STWIORB elektryczna SST 1.0, SST 2.0 | Element | Pracownia praktycznej nauki zawodu technik żywienia i usług gastronomicznych, kucharz wraz z zapleczem - sala 04
2.2.2.1 |  | KNNR 5/1207/1 | Wykucie bruzd dla przewodów wtynkowych i rur o średnicy do 47·mm, bruzdy dla przewodów wtynkowych, w cegle | 460.55 | m |  | 0
2.2.2.2 |  | KNR 401/106/4 | Analogia: Wykopy nieumocnione o ścianach pionowych wykonane wewnątrz budynku, usuniecie gruzu i ziemi z parteru budynku | 1.15 | m3 |  | 0
2.2.2.3 |  | KNR 401/108/11 | Wywóz gruzu spryzmowanego i odpadów samochodami samowyładowczymi do 1·km | 1.15 | m3 |  | 0
2.2.2.4 |  | KNR 401/108/12 | Wywóz gruzu spryzmowanego i odpadów samochodami samowyładowczymi na każdy następny 1·km Krotność =12,00 | 1.15 | m3 |  | 0
2.2.2.5 |  | # Kalkulacja indywidualna | Opłata za utylizację odpadów i smieci | 1.15 | m3 |  | 0
2.2.2.6 |  | KNNR 5/101/2 | Rury winidurowe układane p.t. w gotowych bruzdach, podłoże betonowe, Fi·28 | 460.55 | m |  | 0
2.2.2.7 |  | KNNR 5/1208/5 | Zaprawianie bruzd, przygotowanie ręczne zaprawy cementowo-wapiennej | 1.15 | m3 |  | 0
2.2.2.8 |  | KNNR 5/1208/1 | Zaprawianie bruzd, bruzda szerokości do 25·mm | 460.55 | m |  | 0
2.2.2.9 |  | KNNR 5/203/1 | Przewody kabelkowe wciągane do rur i w kanały zamknięte, rury, przekrój do 7,5·mm2 - Przewód N2XH-J 3x2,5mm2 | 239.4 | m |  | 0
2.2.2.10 |  | KNNR 5/203/1 | Przewody kabelkowe wciągane do rur i w kanały zamknięte, rury, przekrój do 7,5·mm2 - Przewód N2XH-J 3x1,5mm2 | 134.98 | m |  | 0
2.2.2.11 |  | KNNR 5/301/11 | Przygotowanie podłoża pod osprzęt instalacyjny, ślepe otwory pod mocowanie na zaprawie cementowej lub gipsowej, w cegle | 48 | szt |  | 0
2.2.2.12 |  | KNNR 5/302/1 | Puszki instalacyjne podtynkowe, Fi·60, pojedyncze | 42 | szt |  | 0
2.2.2.13 |  | KNNR 5/302/6 | Puszki instalacyjne podtynkowe, Fi·80, 4-otworowe, z pierścieniem odgałęźnym | 6 | szt |  | 0
2.2.2.14 |  | KNNR 5/303/4 | Puszki z tworzywa sztucznego, 4x4·mm2, puszka 75x75 i 85x105 mm z przewodem o przekroju do 4 mm2 | 4 | szt |  | 0
2.2.2.15 |  | KNNR 5/307/1 | Montaż przycisku jednobiegunowego - wyłączniki świateł na wyskości 80-100 cm nad posadzką | 4 | szt |  | 0
2.2.2.16 |  | KNNR 5/308/1 | Gniazda instalacyjne wtyczkowe ze stykiem ochronnym, pt, 2-biegunowe 10A 2,5·mm2, bryzgoszczelne - gniazdka na wysokości 40-80 cm nad posadzką | 38 | szt |  | 0
2.2.2.17 |  | KNNR 5/308/6 | Gniazda instalacyjne wtyczkowe ze stykiem ochronnym, nt, 3-biegunowe 16A 2,5·mm2 bryzgoszczelne | 7 | szt |  | 0
2.2.2.18 |  | KNNR 5/502/3 | Oprawy oświetleniowe przykręcane (zwykłe) - panel nadtynkowy LED 120x60 | 17 | kpl |  | 0
2.2.2.19 |  | KNNR 5/1301/1 | Sprawdzenie i pomiar obwodu elektrycznego nn, obwód 1-fazowy | 10 | pomiar |  | 0
2.2.2.20 |  | KNNR 5/1303/1 | Pomiar rezystancji izolacji instalacji elektrycznej, obwód 1-fazowy, pomiar pierwszy | 38 | pomiar |  | 0
2.2.2.21 |  | KNNR 5/1304/1 | Badania i pomiary instalacji, uziemienie ochronne lub robocze, pomiar pierwszy | 10 | szt |  | 0
2.2.2.22 |  | KNNRW 9/1201/2 | Pomiar natężenia oświetlenia wnętrz, na wyznaczonych punktach pomiarowych płaszczyzny roboczej - pomiar pierwszy | 17 | punkt |  | 0
2.2.2.23 |  | KNNR 5/406/4 | Aparaty elektryczne o masie do 20 kg - montaż tablicy rozdzielczej TB04 | 1 | szt. |  | 0
2.2.2.24 |  | KNR 508/212/3 | Przewody kabelkowe układane w gotowych korytkach i na drabinkach bez mocowania, powłoka polwinitowa, łączny przekrój żył 24 mm2 Cu, 40 mm2 Al, kabel N2XH-J 5x16mm | 50 | m |  | 0
Razem Pracownia praktycznej nauki zawodu technik żywienia i usług gastronomicznych, kucharz wraz z zapleczem - sala 04 | [6 empty] | 0
2.2.3 | STWIORB budowlana SST 15.0, STWIORB elektryczna SST 1.0, SST 2.0 | Element | Łazienka dla niepełnosprawnych
2.2.3.1 |  | KNNR 5/1209/11 | Przebijanie otworów w ścianach lub stropach, w betonie, długość przebicia do 30·cm i średnicy 40mm | 1 | otwór |  | 0
2.2.3.2 |  | KNNR 5/1207/1 | Wykucie bruzd dla przewodów wtynkowych i rur o średnicy do 47·mm, bruzdy dla przewodów wtynkowych, w cegle | 42.83 | m |  | 0
2.2.3.3 |  | KNR 401/106/4 | Analogia: Wykopy nieumocnione o ścianach pionowych wykonane wewnątrz budynku, usuniecie gruzu i ziemi z parteru budynku | 0.11 | m3 |  | 0
2.2.3.4 |  | KNR 401/108/11 | Wywóz gruzu spryzmowanego i odpadów samochodami samowyładowczymi do 1·km | 0.11 | m3 |  | 0
2.2.3.5 |  | KNR 401/108/12 | Wywóz gruzu spryzmowanego i odpadów samochodami samowyładowczymi na każdy następny 1·km Krotność =12,00 | 0.11 | m3 |  | 0
2.2.3.6 |  | # Kalkulacja indywidualna | Opłata za utylizację odpadów i smieci | 0.11 | m3 |  | 0
2.2.3.7 |  | KNNR 5/101/2 | Rury winidurowe układane p.t. w gotowych bruzdach, podłoże betonowe, Fi·28 | 42.83 | m |  | 0
2.2.3.8 |  | KNNR 5/1208/5 | Zaprawianie bruzd, przygotowanie ręczne zaprawy cementowo-wapiennej | 0.11 | m3 |  | 0
2.2.3.9 |  | KNNR 5/1208/1 | Zaprawianie bruzd, bruzda szerokości do 25·mm | 42.83 | m |  | 0
2.2.3.10 |  | KNNR 5/203/1 | Przewody kabelkowe wciągane do rur i w kanały zamknięte, rury, przekrój do 7,5·mm2 - Przewód N2XH-J 3x2,5mm2 | 19.43 | m |  | 0
2.2.3.11 |  | KNNR 5/203/1 | Przewody kabelkowe wciągane do rur i w kanały zamknięte, rury, przekrój do 7,5·mm2 - Przewód N2XH-J 3x1,5mm2 | 25.55 | m |  | 0
2.2.3.12 |  | KNNR 5/301/11 | Przygotowanie podłoża pod osprzęt instalacyjny, ślepe otwory pod mocowanie na zaprawie cementowej lub gipsowej, w cegle | 6 | szt |  | 0
2.2.3.13 |  | KNNR 5/302/1 | Puszki instalacyjne podtynkowe, Fi·60, pojedyncze | 4 | szt |  | 0
2.2.3.14 |  | KNNR 5/302/6 | Puszki instalacyjne podtynkowe, Fi·80, 4-otworowe, z pierścieniem odgałęźnym | 2 | szt |  | 0
2.2.3.15 |  | KNNR 5/307/1 | Montaż przycisku jednobiegunowego - wyłączniki świateł na wyskości 80-100 cm nad posadzką | 1 | szt |  | 0
2.2.3.16 |  | KNNR 5/308/1 | Gniazda instalacyjne wtyczkowe ze stykiem ochronnym, pt, 2-biegunowe 10A 2,5·mm2, bryzgoszczelne - gniazdka na wysokości 40-80 cm nad posadzką | 3 | szt |  | 0
2.2.3.17 |  | KNNR 5/502/3 | Oprawy oświetleniowe przykręcane (zwykłe) - oprawa awaryjna AW3 | 1 | kpl |  | 0
2.2.3.18 |  | KNNR 5/502/3 | Oprawy oświetleniowe przykręcane (zwykłe) - panel nadtynkowy LED 120x60 | 2 | kpl |  | 0
2.2.3.19 |  | KNNR 5/1301/1 | Sprawdzenie i pomiar obwodu elektrycznego nn, obwód 1-fazowy | 3 | pomiar |  | 0
2.2.3.20 |  | KNNR 5/1303/1 | Pomiar rezystancji izolacji instalacji elektrycznej, obwód 1-fazowy, pomiar pierwszy | 3 | pomiar |  | 0
2.2.3.21 |  | KNNR 5/1304/1 | Badania i pomiary instalacji, uziemienie ochronne lub robocze, pomiar pierwszy | 1 | szt |  | 0
2.2.3.22 |  | # Kalkulacja indywidualna | Instalacja przyzywowa | 1 | kpl |  | 0
Razem Łazienka dla niepełnosprawnych | [6 empty] | 0
2.2.4 | STWIORB budowlana SST 15.0, STWIORB elektryczna SST 1.0, SST 2.0 | Element | Pracownia praktycznej nauki zawodu technik grafiki i poligrafi cyfrowej - sala 29
2.2.4.1 |  | KNNR 5/1207/1 | Wykucie bruzd dla przewodów wtynkowych i rur o średnicy do 47·mm, bruzdy dla przewodów wtynkowych, w cegle | 113.28 | m |  | 0
2.2.4.2 |  | KNR 401/106/4 | Analogia: Wykopy nieumocnione o ścianach pionowych wykonane wewnątrz budynku, usuniecie gruzu i ziemi z parteru budynku | 0.28 | m3 |  | 0
2.2.4.3 |  | KNR 401/108/11 | Wywóz gruzu spryzmowanego i odpadów samochodami samowyładowczymi do 1·km | 0.28 | m3 |  | 0
2.2.4.4 |  | KNR 401/108/12 | Wywóz gruzu spryzmowanego i odpadów samochodami samowyładowczymi na każdy następny 1·km Krotność =12,00 | 0.28 | m3 |  | 0
2.2.4.5 |  | # Kalkulacja indywidualna | Opłata za utylizację odpadów i smieci | 0.28 | m3 |  | 0
2.2.4.6 |  | KNNR 5/101/2 | Rury winidurowe układane p.t. w gotowych bruzdach, Fi·28 | 113.28 | m |  | 0
2.2.4.7 |  | KNNR 5/104/6 | Rury winidurowe układane na drewnie i konstrukcji metalowej, na konstrukcji metalowej, Fi·28 | 98.74 | m |  | 0
2.2.4.8 |  | KNNR 5/1208/5 | Zaprawianie bruzd, przygotowanie ręczne zaprawy cementowo-wapiennej | 0.28 | m3 |  | 0
2.2.4.9 |  | KNNR 5/1208/1 | Zaprawianie bruzd, bruzda szerokości do 25·mm | 113.28 | m |  | 0
2.2.4.10 |  | KNNR 5/203/1 | Przewody kabelkowe wciągane do rur i w kanały zamknięte, rury, przekrój do 7,5·mm2 - Przewód N2XH-J 3x2,5mm2 | 80.64 | m |  | 0
2.2.4.11 |  | KNNR 5/203/1 | Przewody kabelkowe wciągane do rur i w kanały zamknięte, rury, przekrój do 7,5·mm2 - Przewód N2XH-J 3x1,5mm2 | 141.98 | m |  | 0
2.2.4.12 |  | KNNR 5/111/4 | Kanały instalacyjne z PVC, podstawa szerokości do 130·mm, na podłożu innym niż beton, kanał KI 9040.1 | 32.02 | m |  | 0
2.2.4.13 |  | AT 4/101/11 | Układanie pionowego okablowania strukturalnego, odcinki pionowe, 5 kabli Kabel teleinformatyczny U/UTP kat.5e | 50 | m |  | 0
2.2.4.14 |  | AT 4/102/2 | Układanie poziomego okablowania strukturalnego, Kabel teleinformatyczny U/UTP kat.5e | 200 | m |  | 0
2.2.4.15 |  | KNNR 5/203/1 | Przewody kabelkowe wciągane do rur i w kanały zamknięte, rury, przekrój do 7,5·mm2 - Przewód N2XH-J 3x2,5mm2 | 200 | m |  | 0
2.2.4.16 |  | KNNR 5/308/4 | Gniazda instalacyjne wtyczkowe ze stykiem ochronnym, nt, 2-biegunowe 16A 2,5·mm2 - Gniazdo pojedyncze z uziemieniem DATA z kluczem uprawniającym | 40 | szt |  | 0
2.2.4.17 |  | AT 4/107/1 | Montaż gniazd RJ45 w gnieździe abonenckim lub panelu, gniazdo RJ45 | 20 | szt |  | 0
2.2.4.18 |  | AT 4/107/2 | Montaż gniazd RJ45 w gnieździe abonenckim lub panelu, dodatek za podłączenie i obróbkę ekranu STP | 20 | szt |  | 0
2.2.4.19 |  | AT 4/107/3 | Montaż gniazd RJ45 w gnieździe abonenckim lub panelu, dodatek za montaż adaptera do modułów | 20 | szt |  | 0
2.2.4.20 |  | KNNR 5/301/11 | Przygotowanie podłoża pod osprzęt instalacyjny, ślepe otwory pod mocowanie na zaprawie cementowej lub gipsowej, w cegle | 8 | szt |  | 0
2.2.4.21 |  | KNNR 5/302/1 | Puszki instalacyjne podtynkowe, Fi·60, pojedyncze | 6 | szt |  | 0
2.2.4.22 |  | KNNR 5/302/6 | Puszki instalacyjne podtynkowe, Fi·80, 4-otworowe, z pierścieniem odgałęźnym | 2 | szt |  | 0
2.2.4.23 |  | KNNR 5/307/1 | Montaż przycisku jednobiegunowego - wyłączniki świateł na wyskości 80-100 cm nad posadzką | 1 | szt |  | 0
2.2.4.24 |  | KNNR 5/308/1 | Gniazda instalacyjne wtyczkowe ze stykiem ochronnym, pt, 2-biegunowe 10A 2,5·mm2 - gniazdka na wysokości 40-80 cm nad posadzką | 5 | szt |  | 0
2.2.4.25 |  | KNNR 5/503/3 | Oprawy oświetleniowe w sufitach podwieszanych - panel podtynkowy LED 60x60 | 16 | kpl |  | 0
2.2.4.26 |  | KNNR 5/1301/1 | Sprawdzenie i pomiar obwodu elektrycznego nn, obwód 1-fazowy | 5 | pomiar |  | 0
2.2.4.27 |  | KNNR 5/1303/1 | Pomiar rezystancji izolacji instalacji elektrycznej, obwód 1-fazowy, pomiar pierwszy | 5 | pomiar |  | 0
2.2.4.28 |  | KNNR 5/1304/1 | Badania i pomiary instalacji, uziemienie ochronne lub robocze, pomiar pierwszy | 5 | szt |  | 0
2.2.4.29 |  | KNNRW 9/1201/2 | Pomiar natężenia oświetlenia wnętrz, na wyznaczonych punktach pomiarowych płaszczyzny roboczej - pomiar pierwszy | 16 | punkt |  | 0
2.2.4.30 |  | KNNR 5/406/4 | Aparaty elektryczne o masie do 20 kg - montaż tablicy rozdzielczej TB29 | 1 | szt. |  | 0
2.2.4.31 |  | AT 14/110/1 | Dostawa montaż szafa teletechniczna RACK wraz z wyposażeniem zgiodnie z projektem (listwa zasilającą 230V, panel krosowy 48 portów, switch 48 portowy) | 1 | kpl |  | 0
Razem Pracownia praktycznej nauki zawodu technik grafiki i poligrafi cyfrowej - sala 29 | [6 empty] | 0
Razem Instalacje elektryczne | [6 empty] | 0
Razem Dostosowanie do osób niepełnosprawnych. | [6 empty] | 0
VAT |  |  |  |  | VAT |  | 0
Wartość rozdziału brutto |  |  |  |  | Wartość rozdziału brutto |  | 0
3 | STWIORB sanitarna | Rozdział | Remont
3.1 | ST 01.03.00 ST 01.04.00 | Grupa | Instalacje sanitarne
3.1.1 | ST 01.03.00 | Grupa | Pracownia praktycznej nauki zawodu technik żywienia i usług gastronomicznych wraz z zapleczem - sala 03
3.1.1.1 |  | Element | Instalacja CO
3.1.1.1.1 |  | # Kalkulacja indywidualna | spuszczenie wody z instalacji co. w całym budynku- przyjęto 3 rg | 1 | kpl |  | 0
3.1.1.1.2 |  | KNR 402/516/3 | Wymiana grzejnika stalowego 2-płytowego wys. 600 mm x szer. 1000 mm | 5 | kpl |  | 0
3.1.1.1.3 |  | KNR 402/516/2 | Wymiana grzejnika stalowego na drabinkowy | 1 | kpl |  | 0
3.1.1.1.4 |  | KNR 402/516/3 | Wymiana grzejnika stalowego 2-płytowego wys. 600 mm x szer. 700 mm | 1 | kpl |  | 0
3.1.1.1.5 |  | KNR 35/215/4 | Głowica termostatyczna, zakres nastawny 6-28 st.C | 7 | szt |  | 0
3.1.1.1.6 |  | KNR INSTAL 215/309/7 | Zawory do regulacji c.o., termostatyczny, Dn·15·mm | 7 | szt |  | 0
3.1.1.1.7 |  | KNR 35/215/6 | Zawór grzejnikowy powrotny, prosty lub kątowy, armatura Dn·15·mm | 7 | szt |  | 0
3.1.1.1.8 |  | KNRW 215/112/1 (1) | Rurociągi z tworzyw sztucznych PP o połączeniach zgrzewanych na ścianach w budynkach niemieszkalnych, Fi_zew. 20·mm | 20 | m |  | 0
3.1.1.1.9 |  | KNNR 4/406/3 (1) | Próby szczelności instalacji centralnego ogrzewania, próba zasadnicza (pulsacyjna) | 1 | próba |  | 0
3.1.1.1.10 |  | KNR 31/218/5 | Próba szczelności instalacji centralnego ogrzewania (Dn 15, 22, 28·mm), próba instalacji na gorąco, z dokonaniem regulacji | 6 | próba |  | 0
Razem Instalacja CO | [6 empty] | 0
Razem Pracownia praktycznej nauki zawodu technik żywienia i usług gastronomicznych wraz z zapleczem - sala 03 | [6 empty] | 0
3.1.2 | ST 01.03.00 | Grupa | Pracownia praktycznej nauki zawodu technik żywienia i usług gastronomicznych, kucharz wraz z zapleczem - sala 04
3.1.2.1 | ST 01.03.00 | Element | Instalacja CO
3.1.2.1.1 |  | KNR 402/516/3 | Wymiana grzejnika stalowego 3-płytowego wys. 600 mm x szer. 1400 mm | 2 | kpl |  | 0
3.1.2.1.2 |  | KNR 402/516/3 | Wymiana grzejnika stalowego 2-płytowego wys. 600 mm x szer. 1400 mm | 2 | kpl |  | 0
3.1.2.1.3 |  | KNR INSTAL 215/309/7 | Zawory do regulacji c.o., termostatyczny, Dn·15·mm | 2 | szt |  | 0
3.1.2.1.4 |  | KNR 35/215/6 | Zawór grzejnikowy powrotny, prosty lub kątowy, armatura Dn·15·mm | 2 | szt |  | 0
3.1.2.1.5 |  | KNR 35/215/4 | Głowica termostatyczna, zakres nastawny 6-28 st.C | 4 | szt |  | 0
3.1.2.1.6 |  | KNNR 4/406/3 (1) | Próby szczelności instalacji centralnego ogrzewania, próba zasadnicza (pulsacyjna) | 1 | próba |  | 0
Razem Instalacja CO | [6 empty] | 0
Razem Pracownia praktycznej nauki zawodu technik żywienia i usług gastronomicznych, kucharz wraz z zapleczem - sala 04 | [6 empty] | 0
3.1.3 | ST 01.03.00 | Grupa | Łazienka dla niepełnosprawnych
3.1.3.1 | ST 01.03.00 | Element | Instalacja CO
3.1.3.1.1 |  | KNR 402/516/2 | Wymiana grzejnika stalowego na drabinkowy | 1 | kpl |  | 0
3.1.3.1.2 |  | KNR INSTAL 215/309/7 | Zawory do regulacji c.o., termostatyczny, Dn·15·mm | 1 | szt |  | 0
3.1.3.1.3 |  | KNR 35/215/6 | Zawór grzejnikowy powrotny, prosty lub kątowy, armatura Dn·15·mm | 1 | szt |  | 0
3.1.3.1.4 |  | KNR 35/215/4 | Głowica termostatyczna, zakres nastawny 6-28 st.C | 1 | szt |  | 0
3.1.3.1.5 |  | KNNR 4/406/3 (1) | Próby szczelności instalacji centralnego ogrzewania, próba zasadnicza (pulsacyjna) | 1 | próba |  | 0
Razem Instalacja CO | [6 empty] | 0
Razem Łazienka dla niepełnosprawnych | [6 empty] | 0
3.1.4 | ST 01.03.00 | Grupa | Pracownia praktycznej nauki zawodu technik grafiki i poligrafi cyfrowej - sala 29
3.1.4.1 | ST 01.03.00 | Element | Instalacja CO
3.1.4.1.1 |  | KNR 402/516/3 | Wymiana grzejnika stalowego 2-płytowego wys. 600 mm x szer. 1000 mm | 5 | kpl |  | 0
3.1.4.1.2 |  | KNR INSTAL 215/309/7 | Zawory do regulacji c.o., termostatyczny, Dn·15·mm | 5 | szt |  | 0
3.1.4.1.3 |  | KNR 35/215/6 | Zawór grzejnikowy powrotny, prosty lub kątowy, armatura Dn·15·mm | 5 | szt |  | 0
3.1.4.1.4 |  | KNR 35/215/4 | Głowica termostatyczna, zakres nastawny 6-28 st.C | 5 | szt |  | 0
3.1.4.1.5 |  | # Kalkulacja indywidualna | Napełninie wodą instalacji c.o. w całym budynku przyjęto 6 r-g | 1 | kpl |  | 0
3.1.4.1.6 |  | KNNR 4/406/3 (1) | Próby szczelności instalacji centralnego ogrzewania, próba zasadnicza (pulsacyjna) | 1 | próba |  | 0
Razem Instalacja CO | [6 empty] | 0
3.1.4.2 | ST 01.04.00 | Element | Wentylacja grawitacyjna
3.1.4.2.1 |  | KNR 401/354/13 | Wykucie z muru, kratek wentylacyjnych | 3 | szt |  | 0
3.1.4.2.2 |  | KNR 401/322/2 | Obsadzenie drobnych elementów, w ścianach z cegieł | 3 | szt |  | 0
Razem Wentylacja grawitacyjna | [6 empty] | 0
Razem Pracownia praktycznej nauki zawodu technik grafiki i poligrafi cyfrowej - sala 29 | [6 empty] | 0
Razem Instalacje sanitarne | [6 empty] | 0
Razem Remont netto | [6 empty] | 0
VAT | [6 empty] | 0
Wartość rozdziału brutto | [6 empty] | 0
Razem Roboty budowlane pomieszczeń w budynku szkoły Zespołu Szkół Licealnych i Technicznych wraz z przebudową wewnętrznej instalacji gazu na działce 1665/19 w Wojniczu. Etap 1 | [6 empty] | 0
VAT z rodziałów | [6 empty] | 0
Wartość kosztorysu brutto | [6 empty] | 0
Note on F64: Agnieszka Gaj: tej pozycji nadal nie ma w przesłanym przedmiarze. Dodany przez BKK??
Note on F136: Agnieszka Gaj: komentarz jak wyżej - w wierszu 53

## Tab_elem_scal
Tabela elementów scalonych
Nr | Nazwa | Wartość z narzutami
1 | Przebudowa
1.1 | Instalacje sanitarne | 0
1.1.1 | Pracownia praktycznej nauki zawodu technik żywienia i usług gastronomicznych wraz z zapleczem - sala 03 | 0
1.1.1.1 | Instalacja wody zimnej i ciepłej | 0
1.1.1.2 | Instalacja kanalizacji | 0
1.1.1.3 | Wentylacja Mechaniczna | 0
1.1.1.4 | Klimatyzacja | 0
1.1.1.5 | Gaz | 0
1.1.2 | Pracownia praktycznej nauki zawodu technik żywienia i usług gastronomicznych, kucharz wraz z zapleczem - sala 04 | 0
1.1.2.1 | Instalacja wody zimnej i ciepłej | 0
1.1.2.2 | Instalacja kanalizacji | 0
1.1.2.3 | Wentylacja Mechaniczna | 0
1.1.2.4 | Klimatyzacja | 0
1.1.2.5 | Gaz | 0
1.1.3 | Łazienka dla niepełnosprawnych | 0
1.1.3.1 | Instalacja kanalizacji | 0
1.1.3.2 | Instalacja wody zimnej i ciepłej | 0
1.1.4 | Pracownia praktycznej nauki zawodu technik grafiki i poligrafi cyfrowej - sala 29 | 0
1.1.4.1 | Klimatyzacja | 0
1.2 | Instalacje elektryczne | 0
1.2.1 | Pracownia praktycznej nauki zawodu technik żywienia i usług gastronomicznych wraz z zapleczem - sala 03 | 0
1.2.2 | Pracownia praktycznej nauki zawodu technik żywienia i usług gastronomicznych, kucharz wraz z zapleczem - sala 04 | 0
1.2.3 | Pracownia praktycznej nauki zawodu technik grafiki i poligrafi cyfrowej - sala 29 | 0
1.2.4 | Łazienka dla niepełnosprawnych | 0
1.2.5 | Pomieszczenie techniczne | 0
| Razem Przebudowa netto | 0
| VAT 23,00% | 0
| Wartośc rodziału brutto | 0
2 | Dostosowanie do osób niepełnosprawnych.
2.1 | Roboty budowlane | 0
2.1.1 | Pracownia praktycznej nauki zawodu technik żywienia i usług gastronomicznych wraz z zapleczem - sala 03, 03b, 03c, 03d, 03e | 0
2.1.1.1 | Dostosowanie stolarki drzwiowej wewnętrznej - drzwi wejściowe do pracowni 1 szt | 0
2.1.1.2 | Dostosowanie stolarki drzwiowej wewnętrznej - drzwi wewnątrz pracowni | 0
2.1.1.3 | Posadzka | 0
2.1.1.4 | Ściany murowane - układ pomieszczeń | 0
2.1.1.5 | Ściany i Sufit | 0
2.1.1.6 | Prace w systemie suchej zabudowy | 0
2.1.2 | Pracownia praktycznej nauki zawodu technik żywienia i usług gastronomicznych, kucharz wraz z zapleczem - sala 04 | 0
2.1.2.1 | Dostosowanie stolarki drzwiowej wewnętrznej - drzwi wejściowe do pracowni 1 szt | 0
2.1.2.2 | Dostosowanie stolarki drzwiowej wewnętrznej - drzwi wewnątrz pracowni | 0
2.1.2.3 | Posadzka | 0
2.1.2.4 | Ściany i Sufit | 0
2.1.2.5 | Prace w systemie suchej zabudowy | 0
2.1.3 | Łazienka dla niepełnosprawnych | 0
2.1.3.1 | Dostosowanie stolarki drzwiowej wewnętrznej | 0
2.1.3.2 | Posadzka | 0
2.1.3.3 | Konstrukcja wsporcza pod urządzenia | 0
2.1.3.4 | Ściany | 0
2.1.3.5 | Wymiana okien | 0
2.1.3.6 | Przybory dla niepełnosprawnych | 0
2.1.4 | Pracownia praktycznej nauki zawodu technik grafiki i poligrafi cyfrowej - sala 29 | 0
2.1.4.1 | Dostosowanie stolarki drzwiowej wewnętrznej - drzwi wejściowe do pracowni 1 szt | 0
2.1.4.2 | Posadzka - wykładzina PCV homogeniczna | 0
2.1.4.3 | Ściany | 0
2.1.4.4 | Sufit | 0
2.1.4.5 | Prace w systemie suchej zabudowy | 0
2.2 | Instalacje elektryczne | 0
2.2.1 | Pracownia praktycznej nauki zawodu technik żywienia i usług gastronomicznych wraz z zapleczem - sala 03 | 0
2.2.2 | Pracownia praktycznej nauki zawodu technik żywienia i usług gastronomicznych, kucharz wraz z zapleczem - sala 04 | 0
2.2.3 | Łazienka dla niepełnosprawnych | 0
2.2.4 | Pracownia praktycznej nauki zawodu technik grafiki i poligrafi cyfrowej - sala 29 | 0
| Dostosowanie do osób niepełnosprawnych netto | 0
| VAT 23,00% | 0
| Wartośc rodziału brutto | 0
3 | Remont
3.1 | Instalacje sanitarne | 0
3.1.1 | Pracownia praktycznej nauki zawodu technik żywienia i usług gastronomicznych wraz z zapleczem - sala 03 | 0
3.1.1.1 | Instalacja CO | 0
3.1.2 | Pracownia praktycznej nauki zawodu technik żywienia i usług gastronomicznych, kucharz wraz z zapleczem - sala 04 | 0
3.1.2.1 | Instalacja CO | 0
3.1.3 | Łazienka dla niepełnosprawnych | 0
3.1.3.1 | Instalacja CO | 0
3.1.4 | Pracownia praktycznej nauki zawodu technik grafiki i poligrafi cyfrowej - sala 29 | 0
3.1.4.1 | Instalacja CO | 0
3.1.4.2 | Wentylacja grawitacyjna | 0
| Razem Remont netto | 0
| Vat 23 % | 0
| Wartość rozdziału brutto | 0
Suma elementów kosztorysu Razem Roboty budowlane pomieszczeń w budynku szkoły Zespołu Szkół Licealnych i Technicznych |  | 0
VAT 23% |  | 0
Razem Roboty budowlane pomieszczeń w budynku szkoły Zespołu Szkół Licealnych i Technicznych brutto |  | 0

## zestaw materiałów
Zestawienie materiałów
Lp. | Nazwa materiału |  | Jm | Ilość | cena jednostkowa | wartość
1 | Acetylen techniczny - rozpuszczony |  | kg | 2,07 |  | 0
2 | Adapter do modułów |  | szt | 20 |  | 0
3 | Automat spłukujący mosiężny niklowany do misek ustępowych Fi·20mm |  | szt | 1 |  | 0
4 | Azot 4.0 (butla poj. 40 l, 150 bar) |  | m3 | 0,48 |  | 0
5 | Bateria umywalkowa lekarska, mosiężna, chromowana, uruchamiana łokciem - stojąca jednouchwytowa |  | szt | 1 |  | 0
6 | Bateria umywalkowa stojąca mosiężna, chromowana fi 15mm |  | szt | 3 |  | 0
7 | Bateria zlewozmywakowa mosiężna, chromowana, stojąca jednouchwytowa |  | szt | 1 |  | 0
8 | Beton zwykły z kruszywa naturalnego C12/15 (B-15) |  | m3 | 8.961 |  | 0
9 | Beton zwykły z kruszywa naturalnego C25/30 (B-30) |  | m3 | 1,53265 |  | 0
10 | Bezdotykowy automatyczny dozownik na mydło w płynie stal nierdzewna |  | szt | 1 |  | 0
11 | Blachy stalowe grube i uniwersalne grub. 3,0-60,0 mm, walcowane na gorąco |  | kg | 120 |  | 0
12 | Bojler elektryczny 150L |  | szt | 10 |  | 0
13 | Cegła budowlana pełna 25x12x6.5 cm |  | szt | 508,08 |  | 0
14 | Cement portlandzki CEM I/R lub N - CEM I 32,5 workowany |  | t | 0,15611 |  | 0
15 | Cement portlandzki CEM I/R lub N - CEM I 42,5 workowany |  | t | 0,54817 |  | 0
16 | Cement portlandzki zwykły "35" bez dodatków |  | kg | 18,6379 |  | 0
17 | Deski iglaste obrzynane klasa III, grubości 25·mm |  | m3 | 0,01208 |  | 0
18 | Deski iglaste obrzynane klasa III, grubości 38·mm |  | m3 | 0,00755 |  | 0
19 | Drewno na stemple budowlane (okrągłe) iglaste korowane |  | m3 | 0,00906 |  | 0
20 | Drewno opałowe |  | kg | 2,6454 |  | 0
21 | Drut stalowy okrągły - miękki fi 0,5-0,8 mm |  | kg | 0,6825 |  | 0
22 | Drzwi aluminiowe wewnętrze, wymiar: 110x210, profil zimny, 1-skrzydłowe, światło przejścia 90 cm, wypełnienie panel, bezprogowe, samozamykacz, wysokość klamek 80-100 cm, klamka w kształcie litery C, drzwi dostosowane do osób niepełnosprawnych |  | szt | 9 |  | 0
23 | Drzwi aluminiowe wewnętrze, wymiar: 110x210, profil zimny, 1-skrzydłowe, światło przejścia 90 cm, wypełnienie panel, bezprogowe, samozamykacz, wysokość klamek 80-100 cm, klamka w kształcie litery C, otwory wentylacyjne, drzwi dostosowane do osób niepełnosprawnych |  | szt | 2 |  | 0
24 | Dwuzłączka przejściowa, mosiężna Fi 1+1/4" |  | szt | 4,2 |  | 0
25 | Elektrody do spawania stali niskowęglowych o Fi·3.25·mm |  | szt | 11,25 |  | 0
26 | Farba wodoodporna dyspersja żywic syntetycznych, preparat gruntujący, opak. 10 dm3 (15 kg) |  | dm3 | 0,366 |  | 0
27 | Farba epoksydowa do gruntowania, dwuskładnikowa, ogólnego stosowania czerwona tlenkowa |  | dm3 | 1,08674 |  | 0
28 | Farba epoksydowa do gruntowania, dwuskładnikowa, ogólnego stosowania szara |  | dm3 | 1,22461 |  | 0
29 | Farba lateksowa do wymalowań wewnętrznych |  | dm3 | 115,09649 |  | 0
30 | Farba olejna do gruntowania |  | dm3 | 0,8921 |  | 0
31 | Farba sucha klejowa gotowa do malowania biała |  | kg | 0,7062 |  | 0
32 | Filtr osadnikowy siatkowy mosiężny do wody, Fi·32·mm |  | szt | 2 |  | 0
33 | Folia kalandrowana z PVC uplastycznionego grubości0.4-0.6 mm, gatunek I/II |  | m2 | 33,6 |  | 0
34 | Folia polietylenowa budowlana osłonowa 0,12-0,20·mm |  | m2 | 0,804 |  | 0
35 | Folia polietylenowa izolacyjna, grub. 0,3 mm |  | m2 | 208.848 |  | 0
36 | Folie płynne i powłoki do uszczelnień do izolacji przeciwwilgociowej i wodnej |  | kg | 757264 |  | 0
37 | Gips budowlany - szpachlowy |  | t | 0,90975 |  | 0
38 | Gips budowlany - zwykły |  | t | 0,54586 |  | 0
39 | Gips szpachlowy do wykonywania gładzi tynkowych na podłożach mineralnych |  | kg | 29,8428 |  | 0
40 | Gips szpachlowy do wykonywania gładzi tynkowych na różnych podłożach |  | kg | 6,3129 |  | 0
41 | Głowica termostatyczna |  | szt | 16 |  | 0
42 | Gniazdo komputerowe p/t 1xRJ-45 ekranowane kat. 5-6 |  | szt | 20 |  | 0
43 | Gniazdo pojedyncze z uziemieniem DATA z kluczem uprawniającym |  | szt | 40,8 |  | 0
44 | Gniazdo wtyczkowe bryzgoodporne IP 44 415V 16A (25A) stałe 3P+N+Z z rozłącznikiem i blokadą |  | szt | 13,26 |  | 0
45 | Gniazdo wtyczkowe pojedyncze, bryzgoszczelne 2P+Z, 10/16A, 250V IP-20 n/t (komplet: mechanizm, plakieta, ramka) |  | szt | 91,8 |  | 0
46 | Grys do lastryka marmurowy |  | t | 0,03531 |  | 0
47 | Grzejnik dwupłytowy z blachy stalowej, lakierowany, z korkiem, odpowietrznikiem, wieszakami, wkładką zaworową, z dolnym podłączeniem do instalacji (typu CV 22) wys. 600 mm i dł. 600 mm |  | kpl. | 1 |  | 0
48 | Grzejnik dwupłytowy z blachy stalowej, lakierowany, z korkiem, odpowietrznikiem, wieszakami, wkładką zaworową, z dolnym podłączeniem do instalacji (typu CV 22) wys. 600 mm i dł. 1000 mm |  | kpl. | 2 |  | 0
49 | Grzejnik dwupłytowy z blachy stalowej, lakierowany, z korkiem, odpowietrznikiem, wieszakami, wkładką zaworową, z dolnym podłączeniem do instalacji (typu CV 22) wys. 600 mm i dł. 2000 mm |  | kpl. | 5 |  | 0
50 | Grzejnik dwupłytowy z blachy stalowej, lakierowany, z korkiem, odpowietrznikiem, wieszakami, wkładką zaworową, z dolnym podłączeniem do instalacji (typu CV 22) wys. 900 mm i dł. 1000 mm |  | kpl. | 5 |  | 0
51 | Grzejnik dwupłytowy z blachy stalowej, lakierowany, z korkiem, odpowietrznikiem, wieszakami, wkładką zaworową, z dolnym podłączeniem do instalacji (typu CV 22) wys. 900 mm i dł. 1200 mm |  | kpl. | 2 |  | 0
52 | Grzejnik jednopłytowy z blachy stalowej, lakierowane, z korkiem, odpowietrznikiem, wieszakami, z bocznym podłączeniem do instalacji (typu C 11) wys. 600 mm i dł. 1200 mm |  | kpl. | 1 |  | 0
53 | Gwoździe budowlane gołe |  | kg | 0,7701 |  | 0
54 | Instalacja przyzywowa |  | kpl | 1 |  | 0
55 | Kabel elektroenergetyczny bezhalogenowy N2XH-J 5x6 0,6/1kV |  | m | 20,8 |  | 0
56 | Kabel elektroenergetyczny bezhalogenowy N2XH-J 5x25 0,6/1kV |  | m | 52 |  | 0
57 | Kabel energetyczny bezhalogenowy N2XH-J,O 0,6/1kV o ilości żył i przekroju 5x16 mm2 |  | m | 104 |  | 0
58 | Kabel energetyczny i sygnalizacyjny YKYżo 0,6/1kV 3x2,5RE |  | km | 0,0832 |  | 0
59 | Kabel teleinformatyczny U/UTP kat.5e |  | m | 495 |  | 0
60 | Kamień szlifierski |  | kg | 0,151 |  | 0
61 | Kanał instalacyjny KN/KP IP 30 110x60mm |  | m | 33,3008 |  | 0
62 | Zaprawa klejąca do układania płytek ceramicznych i kamienia naturalnego |  | kg | 1 510,05 |  | 0
63 | Klamerki mocujące |  | szt | 212,4122 |  | 0
64 | Klapy przeciwpożarowe |  | szt | 4 |  | 0
65 | Klej uniwersalny do wykładzin PVC |  | kg | 31448 |  | 0
66 | Kołek kotwiący fi 10mm, dł. 150mm |  | szt | 17,2824 |  | 0
67 | Kołek rozporowy metalowy fi 8mm |  | szt | 91824 |  | 0
68 | Kołki rozporowe plastykowe |  | szt | 299958 |  | 0
69 | Konstrukcja wsporcza pod zlewy, zlewozmywaki |  | kpl | 2 |  | 0
70 | Kosz z uchylną pokrywą, pojemność 27 l, stal nierdzewna |  | szt | 1 |  | 0
71 | Kratka wentylacyjna z PVC o wym. 14x21 cm, z żaluzją |  | szt | 3 |  | 0
72 | Króciec amortyzacyjny |  | szt | 6 |  | 0
73 | Kształtki miedziane Fi 6,35 mm |  | szt | 30,6 |  | 0
74 | Kształtki miedziane Fi 9,53 mm |  | szt | 30,6 |  | 0
75 | Kształtki PP Fi 20 mm |  | szt | 95584 |  | 0
76 | Kształtki PP gwintowane, Fi·20·mm |  | szt | 2,4 |  | 0
77 | Kształtki PVC ciśnieniowe, gwintowane, Fi 20 mm |  | szt | 28 |  | 0
78 | Kształtki PVC ciśnieniowe, łączone na klej, Fi 20 mm |  | szt | 16,32 |  | 0
79 | Kształtki PVC kanalizacji wewnętrznej 50 mm |  | szt | 132,6168 |  | 0
80 | Kształtki PVC kanalizacji wewnętrznej 110 mm |  | szt | 13 |  | 0
81 | Kształtki PVC kanalizacyjne |  | szt | 31,8472 |  | 0
82 | Kształtki wentylacyjne okrągłe, stalowe, ocynkowane, fi250 mm, klasa szczelności A |  | m2 | 58,8 |  | 0
83 | Kształtki wentylacyjne prostokątne, stalowe, ocynkowane o obwodzie do 4400mm, klasa szczelności A |  | m2 | 11,2 |  | 0
84 | Kształtownik stalowy - dźwigar nośny rusztu sufitu podwieszanego |  | m | 127,7444 |  | 0
85 | Kształtownik stalowy - element poprzeczny rusztu sufitu podwieszanego |  | m | 118832 |  | 0
86 | Kształtownik stalowy - kątownik przyścienny rusztu sufitu podwieszanego |  | m | 63,8722 |  | 0
87 | Kształtownik stalowy zamknięty kwadratowy 100x40x2-120x100x5 gięty na zimno |  | kg | 330 |  | 0
88 | Kurek gazowy przelotowy mosiężny M801 15 mm |  | szt | 0,12 |  | 0
89 | Lejki gumowe do misek ustępowych |  | szt | 1 |  | 0
90 | Lepik asfaltowy stosowany na gorąco bez wypełniaczy |  | kg | 1,71 |  | 0
91 | Lustro uchylne dla osób niepełnosprawnych białe fi25 |  | szt | 1 |  | 0
92 | Łącznik klawiszowy n/t 6A, 250V bryzgoodporny 1-biegunowy nf 430 |  | szt | 10,2 |  | 0
93 | Łączniki kanałów elektroinstalacyjnych PVC |  | szt | 21,7736 |  | 0
94 | Łączniki rozporowe kpl. |  | szt | 187,9031 |  | 0
95 | Masa asfaltowa specjalna modyfikowana asfaltowo - polimerowo-bitumiczna (KMB) |  | kg | 0,0469 |  | 0
96 | Masa asfaltowa stosowana na zimno do izolacji przeciwwilgociowej |  | kg | 7,3967 |  | 0
97 | Masa asfaltowo-kauczukowa, dyspersyjna do gruntowania |  | kg | 2345 |  | 0
98 | Masa uszczelniająca z tw.sztucznych - silikon budowlany |  | kg | 2541 |  | 0
99 | Mata kauczkowa czarna |  | m2 | 250 |  | 0
100 | Miska ustępowa porcelanowa, biała, dł. 70 cm, dla osób niepełnosprawnych |  | szt | 1 |  | 0
101 | Miski ustępowe porcelanowe białe |  | szt | 1 |  | 0
102 | Montaż i zakup klimatyzatora ściennego (jednostka zewnętrzna 1 szt i wewnętrzna 3 szt) 5,2 kW |  | szt | 1 |  | 0
103 | Montaż i zakup klimatyzatora ściennego (jednostka zewnętrzna i wewnętrzna) 3,5 kW |  | szt | 5 |  | 0
104 | Mydła techniczne |  | kg | 5,6925 |  | 0
105 | Nadproże (szer. 11,5 cm, wys. 7,1 cm) |  | m | 10 |  | 0
106 | Nadproże (szer. 11,5 cm, wys. 7,1 cm) |  | m | 8,25 |  | 0
107 | Nadproże 11,5 (szer. 11,5 cm, wys. 7,1 cm) o dł. belki 125 cm |  | szt | 8,4 |  | 0
108 | Napełnienie urządzeń i instalacji freonowej |  | kpl | 6 |  | 0
109 | Narożniki ochronne z kątowników stalowych |  | kg | 8,29513 |  | 0
110 | Okno Al EI 60 |  | m2 | 1,14 |  | 0
111 | Okno Al z osłona kanału wentlacyjnego |  | m2 | 1,14 |  | 0
112 | Olej napędowy do silników luzem |  | kg | 0,214 |  | 0
113 | Opaski kablowe instalacyjne typu OKi |  | szt | 8 |  | 0
114 | Oprawa awaryjna AW3 |  | szt | 1 |  | 0
115 | Osłona rurowa DVK-50 do kabli, giętka |  | m | 83,2 |  | 0
116 | Otulina jednowarstwowa gr. 6 mm średnica rurociągu 20 mm |  | m | 149,82 |  | 0
117 | Otulina jednowarstwowa gr. 20 mm średnica rurociągu 20 mm |  | m | 141,46 |  | 0
118 | Panel nadtynkowy LED 120x60 |  | szt | 38 |  | 0
119 | Panel podtynkowy LED 60x60 |  | szt | 16 |  | 0
120 | Papa asfaltowa na tekturze budowlanej wierzchniego krycia odm. W/400, szara |  | m2 | 1311 |  | 0
121 | Papa asfaltowa na welonie szklanym podkładowa odm. 64 |  | m2 | 100,0615 |  | 0
122 | Pasta do pielęgnacji podłóg bezbarwna |  | kg | 7862 |  | 0
123 | Pasta podłogowa bezbarwna |  | kg | 0,4436 |  | 0
124 | Pianka poliuretanowa |  | kg | 8,6394 |  | 0
125 | Pianka uszczelniająca z tw. sztucznych - poliuretanowa |  | dm3 | 0,7752 |  | 0
126 | Piasek do zapraw |  | m3 | 0,36984 |  | 0
127 | Piasek naturalny kopany |  | m3 | 30,14854 |  | 0
128 | Piasek uszlachetniony |  | m3 | 8,96 |  | 0
129 | Pierścienie odgałęźne bakelitowe do puszek |  | szt | 20,4 |  | 0
130 | Płyta dekoracyjna z włókien mineralnych do sufitów podwieszanych o wym. 60x60 cm |  | szt | 215383 |  | 0
131 | Płyta gipsowo-kartonowa, tynkowa wodoodporna grubości 12,5 mm (GKBI) |  | m2 | 118,2234 |  | 0
132 | Płyta styropianowa grafitowa EPS fasada |  | m3 | 0,06527 |  | 0
133 | Płyta z mineralnej wełny szklanej do izolacji dachu skośnego, konstrukcji szkieletowych, stropów, sufitów podwieszanych, ścianek działowych o grub. 50 mm |  | m2 | 60,2595 |  | 0
134 | Płyta z polistyrenu ekstrudowanego odmiana XPS 30 |  | m3 | 10,96125 |  | 0
135 | Płytka ceramiczna szkliwiona o wym. 30x60 cm |  | m2 | 317,1105 |  | 0
136 | Płytka gresowa nieszkliwiona, o wym. 60x60 cm, klasa antypoślizgowości R10 |  | m2 | 42.723 |  | 0
137 | Płytka gresowa nieszkliwiona, o wym. 60x60 cm, klasa antypoślizgowości R12 |  | m2 | 137.123 |  | 0
138 | Płytka z betonu komórkowego M500-700, 49x24x12 cm |  | szt | 302,7456 |  | 0
139 | Podkładki amortyzacyjne z płyty gumowej |  | szt | 61,1 |  | 0
140 | Podparcie ślizgowe wspornikowe rurociągów cieplnych Fi·40·mm |  | szt | 11,18 |  | 0
141 | Podparcie ślizgowe wspornikowe rurociągów cieplnych Fi·50·mm |  | szt | 4,68 |  | 0
142 | Podpora A przewodów wentylacyjnych |  | szt | 4 |  | 0
143 | Podpory przewodów wentylacyjnych okrągłych, Fi·250·mm |  | szt | 54,6 |  | 0
144 | Podpory przewodów wentylacyjnych prostokątnych poziomych, 4400·mm |  | szt | 5,2 |  | 0
145 | Podstawa dachowa prostokątna stalowa |  | szt | 13 |  | 0
146 | Pojemnik na papier toaletowy stal nierdzewna |  | szt | 1 |  | 0
147 | Pojemnik na ręczniki składane stal nierdzewna |  | szt | 1 |  | 0
148 | Pręt mocujący stalowy do rusztów pod płyty gipsowo-kartonowe |  | szt | 49,7609 |  | 0
149 | Pręt spawalniczy z PVC nieplastyfikowanego o średnicy 2-6 mm |  | kg | 2,3586 |  | 0
150 | Profil CW 50x50x0,6 mm, długość 4000 mm |  | m | 119,3712 |  | 0
151 | Profil UW 50x40x0,6 mm, długość 4000 mm |  | m | 48,2076 |  | 0
152 | Prostokątna czerpnia/wyrzutnia ścienna |  | szt | 14 |  | 0
153 | Przepustnica 1-płaszczyznowa stalowa B kołowa |  | szt | 3 |  | 0
154 | Przewody wentylacyjne okrągłe, stalowe, ocynkowane |  | m2 | 155,4 |  | 0
155 | Przewody wentylacyjne prostokątne, stalowe, ocynkowane |  | m2 | 30 |  | 0
156 | Przewód YDY-450/750V 3x1,5mm2 |  | m | 467,6776 |  | 0
157 | Przewód YDY-450/750V 3x2,5mm2 |  | m | 850,98 |  | 0
158 | Puszka instalacyjna z tworzywa sztucznego fi 60mm |  | szt | 103,02 |  | 0
159 | Puszka instalacyjna z tworzywa sztucznego PO - 75x75mm n/t IP 42 |  | szt | 7,14 |  | 0
160 | Puszka instalacyjna z tworzywa sztucznego PO 80mm |  | szt | 20,4 |  | 0
161 | Wodny impregnat na ściany i podłogi z kamienia i tynków |  | kg | 0,453 |  | 0
162 | Roleta wewnątrzna na okna szerokość 146 cm x wysokość 205 cm |  | szt | 2 |  | 0
163 | Roleta wewnątrzna na okna szerokość 368 cm x wysokość 205 cm |  | szt | 2 |  | 0
164 | Roztwór asfaltowy do gruntowania |  | kg | 26103 |  | 0
165 | Roztwór asfaltowo-kauczukowy do gruntowania |  | kg | 0,171 |  | 0
166 | Rura elektroinstalacyjna PVC gładka sztywna RS 28 |  | m | 1 294,8728 |  | 0
167 | Rura miedziana 6,35 mm |  | m | 46,8 |  | 0
168 | Rura miedziana 9,53 mm |  | m | 46,8 |  | 0
169 | Rura miedziana, stan twardy F-37, Fi·15/1,0·mm |  | m | 1,8 |  | 0
170 | Rura PP Fi·20·mm |  | m | 8 |  | 0
171 | Rura PP Fi 20 mm (woda ciepła) |  | m | 60,06 |  | 0
172 | Rura PP Fi 20 mm (woda zimna) |  | m | 121,22 |  | 0
173 | Rura PVC ciśnieniowa bezkielichowa typu B 1,0 MPa 20,0 mm |  | m | 25,44 |  | 0
174 | Rura PVC kanalizacji wewnętrznej kielichowa typ P 50 mm |  | m | 75,25672 |  | 0
175 | Rura PVC kanalizacji wewnętrznej kielichowa typ P 110 mm |  | m | 8,06 |  | 0
176 | Rura PVC kanalizacji wewnętrznej kielichowa typ P 110/2,2 mm |  | m | 56,7952 |  | 0
177 | Rura spłuczna PVC z kolankiem |  | szt | 1 |  | 0
178 | Rura stalowa bez szwu czarna, Fi·21,3/2,6 |  | m | 4,16 |  | 0
179 | Rura stalowa bez szwu czarna, Fi·33,7/3,2 |  | m | 26265 |  | 0
180 | Rura stalowa bez szwu czarna, Fi·48,3/3,2 |  | m | 22145 |  | 0
181 | Rura stalowa bez szwu czarna, Fi·60,3/3,6 |  | m | 9,27 |  | 0
182 | Rury PVC przepustowe 50 mm |  | m | 13,77306 |  | 0
183 | Rury PVC przepustowe 110 mm |  | m | 4302 |  | 0
184 | Sedes (deska sedesowa) twarda, duroplast, dla osób niepełnosprawnych |  | szt | 1 |  | 0
185 | Sedes z tworzywa sztucznego |  | kpl | 1 |  | 0
186 | Siatka tkana oczka 10x10 mm, fi 0,8-0,9 mm |  | m2 | 6,1425 |  | 0
187 | Siatka z włókna szklanego |  | m2 | 1,3847 |  | 0
188 | Siatka zbrojeniowa oczko 10x10, gr. fi 4 mm |  | m2 | 88,7604 |  | 0
189 | Sprężyny przyścienne |  | szt | 122,5455 |  | 0
190 | Sucha zaprawa do spoinowania - spoina wąska grubość od 1 do 7 mm, kolor |  | kg | 94658 |  | 0
191 | Sucha zaprawa samopoziomująca (do posadzek) |  | kg | 609946 |  | 0
192 | Syfon umywalkowy, mosiężny, chromowany fi 32mm |  | szt | 15 |  | 0
193 | Syfon zlewozmywakowy pojedynczy z tworzywa sztucznego |  | szt | 2 |  | 0
194 | Szczotka do WC z uchwytem mocowanym do ściany stal nierdzewna |  | szt | 1 |  | 0
195 | Środek gruntujący do farb i tynków cienkowarstwowych mineralnych, akrylowych, silikonowych i silikatowych, posadzek |  | kg | 0,244 |  | 0
196 | Środek impregnacyjno-wzmacniający do podłoży |  | dm3 | 173,2796 |  | 0
197 | Śruby stalowe średniodokładne M16 z nakrętkami i podkładkami |  | kg | 189,28 |  | 0
198 | Śruby stalowe z nakrętkami i podkładkami |  | kg | 5,72 |  | 0
199 | Śruby stalowe zgrubne M8 z nakrętkami i podkładkami |  | kg | 101,57 |  | 0
200 | Tablica bezpiecznikowa prefabrykowana TB29 |  | szt | 1 |  | 0
201 | Tablica bezpiecznikowa prefabrykowana TP1 |  | szt | 2 |  | 0
202 | Tablica bezpiecznikowa TW |  | szt | 1 |  | 0
203 | Tarcza diamentowa Fi·350·mm |  | szt | 0,0792 |  | 0
204 | Tarcza diamentowa Fi 800 mm |  | szt | 0,2636 |  | 0
205 | Taśma spoinowa papierowa perforowana |  | m | 84,3633 |  | 0
206 | Taśma polietylenowa 3x50 mm Taśma THERMATAPE FR przeznaczona jest do użycia z izolacją Thermaflex FRZ i Thermasheet FR. Znajduje zastosowanie tam, gdzie normalne użycie otulin lub płyt jest niewykonalne, najczęściej jednak używana jest pomocniczo do oklejania złączy izolacji właściwej w celu podwyższenia estetyki. |  | m | 19,35832 |  | 0
207 | Taśma uszczelniająca dylatacyjna PVC nr "4" (szerokość 350·mm) |  | m | 66,5724 |  | 0
208 | Tlen sprężony techniczny (w butlach pow. 6 m3) |  | m3 | 6,21 |  | 0
209 | Tłumiki akustyczne |  | szt | 2 |  | 0
210 | Tynk silikatowo- silikonowy baranek 1,2m opak. 25kg |  | kg | 2,6352 |  | 0
211 | Uchwyt odstępowy U-28 do mocowania rur elektroinstalacyjnych |  | szt | 207354 |  | 0
212 | Uchwyt umywalkowy / WC dla niepełnosprawnych stały mocowany do ściany 75cm stal nierdzewna fi32 |  | szt | 0,5 |  | 0
213 | Uchwyt umywalkowy / WC dla niepełnosprawnych uchylny 60cm stal nierdzewna fi32 |  | szt | 1,5 |  | 0
214 | Uchwyty do rur Fi·15·mm |  | szt | 1,48 |  | 0
215 | Uchwyty do rur Fi·25·mm |  | szt | 13005 |  | 0
216 | Uchwyty do rur Fi·40·mm |  | szt | 6,02 |  | 0
217 | Uchwyty do rur Fi 50 mm |  | szt | 92,54 |  | 0
218 | Uchwyty do rur PVC 20 mm |  | szt | 291944 |  | 0
219 | Uchwyty do rur PVC 50 mm |  | szt | 19 |  | 0
220 | Uchwyty do rur PVC 110 mm |  | szt | 11 |  | 0
221 | Uchwyty stalowe z wkładką elastyczną do rur miedzianych 6,35 |  | szt | 45.45 |  | 0
222 | Uchwyty stalowe z wkładką elastyczną do rur miedzianych 9,53 |  | szt | 45,45 |  | 0
223 | Umywalka prostokątna lub trapezowa, porcelanowa |  | szt | 3 |  | 0
224 | Umywalka prostokątna, porcelanowa, szer. 55 cm, dla osób niepełnosprawnych |  | szt | 1 |  | 0
225 | Uruchomienie instalacji chłodniczej i wykonanie dokumentacji odbiorowej i powykonawczej" |  | kpl | 3 |  | 0
226 | Uszczelka gumowa pierścieniowa do rur kanalizacyjnych PVC, 50 mm |  | szt | 202028 |  | 0
227 | Uszczelka gumowa pierścieniowa do rur kanalizacyjnych PVC, 110mm |  | szt | 16,5 |  | 0
228 | Uszczelki gumowe do przewodów wentylacyjnych |  | szt | 2,08 |  | 0
229 | Uszczelki gumowe do przewodów wentylacyjnych kołowe 160·mm |  | szt | 4,16 |  | 0
230 | Uszczelki gumowe do przewodów wentylacyjnych kołowe 200·mm |  | szt | 12,48 |  | 0
231 | Uszczelki gumowe do przewodów wentylacyjnych kołowe 250·mm |  | szt | 252 |  | 0
232 | Uszczelki gumowe do przewodów wentylacyjnych kołowe 315·mm |  | szt | 8,24 |  | 0
233 | Uszczelki gumowe do przewodów wentylacyjnych kołowe 500·mm |  | szt | 6,18 |  | 0
234 | Uszczelki gumowe do przewodów wentylacyjnych prostokątne |  | szt | 26,78 |  | 0
235 | Uszczelki gumowe do przewodów wentylacyjnych prostokątne, obwód 4400·mm |  | szt | 12,8 |  | 0
236 | Uszczelki gumowe pierścieniowe do rur ciśnieniowych PVC |  | szt | 80,08 |  | 0
237 | Uszczelki gumowe pod płaszcz z płyty gumowej grubości 5·mm |  | szt | 13,26 |  | 0
238 | Uszczelki z tworzywa PTFE Fi·15·mm |  | szt | 20 |  | 0
239 | Wapno gaszone (ciasto wapienne) |  | m3 | 0,47284 |  | 0
240 | Wapno hydratyzowane (suchogaszone) workowane |  | t | 0,22771 |  | 0
241 | Wieszak górny noniusza do sufitów podwieszanych 200-600 mm |  | szt | 49,7609 |  | 0
242 | Wkręt 25 przeznaczone do montażu płyt gipsowo-kartonowych na konstrukcjach metalowych |  | szt. | 344,34 |  | 0
243 | Wkręt 35 przeznaczone do montażu płyt gipsowo-kartonowych na konstrukcjach metalowych |  | szt. | 746,07 |  | 0
244 | Woda |  | m3 | 0,8006 |  | 0
245 | Woda z rurociągów |  | m3 | 2,96015 |  | 0
246 | Wpust podłogowy ze stali nierdzewnej o średnicy 75 mm |  | szt | 5 |  | 0
247 | Wsporniki do umywalek prętowe |  | szt | 15 |  | 0
248 | Wykładzina podłogowa rulonowa z PVC grub. 2,5 mm - wielowarstwowa |  | m2 | 85,6958 |  | 0
249 | Zakup i montaż nakładek PCV kolor biały, szerokość 40 cm |  | mb | 10,6 |  | 0
250 | Zakup i montaż okapu |  | kpl | 10 |  | 0
251 | Zaprawa budowlana zwykła cementowa M-15 |  | m3 | 0,6834 |  | 0
252 | Zaprawa budowlana zwykła cementowa M-20 |  | m3 | 6,9355 |  | 0
253 | Zaprawa budowlana zwykła cementowo-wapienna M-2 |  | m3 | 5,53327 |  | 0
254 | Zaprawa budowlana zwykła cementowo-wapienna M-4 |  | m3 | 0,08691 |  | 0
255 | Zaprawa budowlana zwykła cementowo-wapienna M-7 |  | m3 | 0,75322 |  | 0
256 | Zaprawa budowlana zwykła wapienna |  | m3 | 0,5794 |  | 0
257 | Zaprawa cementowa M7 (m.50) |  | m3 | 0,029 |  | 0
258 | Zaprawa cementowa M12 (m.80) |  | m3 | 0,03491 |  | 0
259 | Zaprawa cementowo-wapienna M2 (m.15) |  | m3 | 2,18805 |  | 0
260 | Zaprawa cementowo-wapienna M4 (m.30) |  | m3 | 0,30963 |  | 0
261 | Zaprawa cementowo-wapienna M7 (m.50) |  | m3 | 0,21674 |  | 0
262 | Zaprawa klejowa sucha do betonu komórkowego |  | kg | 123,3408 |  | 0
263 | Zaprawa klejowa sucha do płytek ceramicznych cienkowarstwowa |  | kg | 856,4 |  | 0
264 | Zaprawa klejowa sucha do styropianu |  | kg | 13,42 |  | 0
265 | Zawory kulowe do płuczek i baterii o średnicy 15 mm |  | szt | 44 |  | 0
266 | Zawory napowietrzające pływakowe kołnierzowe Fi·50 |  | szt | 9 |  | 0
267 | Zawory odcinające mosiężne kulowe instalacji gazów med. typ ZK Fi·15·mm |  | szt | 10 |  | 0
268 | Zawory wentylacyjne nawiewne, wywiewne |  | szt | 4 |  | 0
269 | Zawór wodny czerpalny mosiężny chromowany M1 15 mm |  | szt | 2 |  | 0
270 | Zawór wodny przelotowy prosty mosiężny M83 15 mm |  | szt | 0,8 |  | 0
271 | Zawór wodny przelotowy prosty mosiężny M83 20 mm |  | szt | 16 |  | 0
272 | Zawór zwrotny przelotowy c.o. M3003 mosiężny, Fi·15·mm |  | szt | 0,8 |  | 0
273 | Zestaw przyłączeniowy do grzejników |  | szt | 32 |  | 0
274 | Zlew gospodarczy ze stali nierdzewnej jednokomorowy |  | szt | 1 |  | 0
275 | Złącze elastyczne do kompaktu |  | kpl | 1 |  | 0
276 | Złączka kompensacyjna do rur elektroinstalacyjnych z tworzyw sztucznych ZCL28 |  | szt | 510,4787 |  | 0
277 | Złączka przejściowa z brązu |  | szt | 0,72 |  | 0
278 | Złom ścierny |  | kg | 0,1926 |  | 0
|  | Uproszczone Razem (z dokładnością do zaokrągleń) Wartość materiałów pomocniczych (Materiały): Wartość materiałów pomocniczych (Robocizna): Razem z materiałami pomocniczymi: |  |  |  | 0

## zestaw robocizny
Zestawienie robocizny
Lp. | Nazwa zawodu | Jm | Ilość | cena jednostkowa | wartość
1 | Robocizna razem | r-g | 6300.5484 |  | 0
Razem (z dokładnością do zaokrągleń) |  |  |  |  | 0

## zestaw sprzętu
Zestawienie sprzętu
Lp. | Nazwa sprzętu |  | Jm | Ilość | cena jednostkowa | wartość
1 | Agregat tynkarski 1,10-3,00 m3/h (1) |  | m-g | 16,12796 |  | 0
2 | Betoniarka wolnospadowa elektryczna 150 dm3 |  | m-g | 0,2824 |  | 0
3 | Ciągnik kołowy 18-22 kW (25-30 KM) (1) |  | m-g | 0,00811 |  | 0
4 | Ciągnik kołowy 55-63 kW (75-85 KM) (1) |  | m-g | 0,352 |  | 0
5 | Odkurzacz przemysłowy |  | m-g | 2,41733 |  | 0
6 | Piła tarczowa fi 710 mm |  | m-g | 8,1752 |  | 0
7 | Przyczepa do przewożenia kabli do 4˙t |  | m-g | 0,352 |  | 0
8 | Przyczepa skrzyniowa 3,50 t |  | m-g | 0,00811 |  | 0
9 | Samochód dostaw.do 0.9t (1) |  | m-g | 0,044 |  | 0
10 | Samochód dostawczy |  | m-g | 24,2 |  | 0
11 | Samochód dostawczy 0.9 t |  | m-g | 2,6 |  | 0
12 | Samochód dostawczy do 0.9 t (1) |  | m-g | 3,7596 |  | 0
13 | Samochód dostawczy do 0,90 t (1) |  | m-g | 0,69008 |  | 0
14 | Samochód dostawczy do 0.9˙t (1) |  | m-g | 0,536 |  | 0
15 | Samochód samowyładowczy do 5 t (1) |  | m-g | 38.081 |  | 0
16 | Samochód samowyładowczy pow. 5-10 t (1) |  | m-g | 29,7628 |  | 0
17 | Samochód skrzyniowy (1) |  | m-g | 25 |  | 0
18 | Samochód skrzyniowy do 5·t (1) |  | m-g | 0,1364 |  | 0
19 | Samochód skrzyniowy do 5˙t (1) |  | m-g | 0,656 |  | 0
20 | Spawarka elektryczna prostownikowa 250A |  | m-g | 8.595 |  | 0
21 | Spawarka elektryczna wirująca 300 A |  | m-g | 9,53575 |  | 0
22 | Szlifierka do lastryka 4,50 kW |  | m-g | 60,5213 |  | 0
23 | Środek transportowy |  | m-g | 14,20904 |  | 0
24 | Środek transportowy |  | m-g | 1,60692 |  | 0
25 | Środek transportowy (1) |  | m-g | 14,11216 |  | 0
26 | Wyciąg |  | m-g | 20,45727 |  | 0
27 | Wyciąg jednomasztowy z napędem elektrycznym 0,50 t |  | m-g | 13,50876 |  | 0
28 | Wyciąg wolnostojący elektryczny 0,5-0,75t |  | m-g | 0,01342 |  | 0
29 | Wyciąg wolnostojący z napędem elektrycznym 0,50 t |  | m-g | 7,53999 |  | 0
30 | Żuraw okienny przenośny 0.15·t |  | m-g | 0,02501 |  | 0
31 | Żuraw okienny przenośny 0,15 t |  | m-g | 1,4016 |  | 0
32 | Żuraw samochodowy do 4˙t (1) |  | m-g | 0,352 |  | 0
Razem (z dokładnością do zaokrągleń) | [5 empty] | 0