## KSZTORYS OFERTOWY
PRZEDMIAR ROBÓT
Budowa chodnika w ciągu drogi powiatowej nr 1580R Gorliczyna - Wólka Pełkińska w km 3+031 - km 4+521 w m. Chałupki. 45100000-8 Przygotowanie terenu pod budowę 45233120-6 Roboty w zakresie budowy dróg 45233200-1 Roboty w zakresie różnych nawierzchni
Lp. | Podstawa | Opis | Jedn.obm. | Ilość
1.1.1 | KNNR 1 0111-1 | Roboty pomiarowe przy liniowych robotach ziemnych - trasa dróg w terenie równinnym | km | 1.5
1.1.2 | KNP 16 0644-01 | Przeprowadzenie pomiarów geodezyjnych, geodezja powykonawcza | km | 1.5
1.1.3 | KNRW 2-01 0109-5 | Ręczne ścinanie i karczowanie, krzaki i podszycie średniej gęstości | ha | 0.01
1.1.4 | KNR 2-31 0816-01 | Rozebranie przepustów rurowych - rury betonowe o śr. 40 cm | m | 75
1.1.5 | KNR 2-31 0816-04 | Rozebranie przepustów rurowych - ścianki czołowe i ławy betonowe | m3 | 0,4*0,7*2*12=6,720
1.1.6 | KNR 4-04 1103-01 | Załadowanie gruzu koparko-ładowarką przy obsłudze na zmianę roboczą przez 3 samochody samowyładowcze | m3 | 12
1.1.7 | KNR 4-04 1103-04 | Wywiezienie gruzu z terenu rozbiórki przy mechanicznym załadowaniu i wyładowaniu samochodem samowyładowczym na odległość 1 km | m3 | 12
1.2.1 | KNNR 6 0112-3 | Podbudowa zasadnicza dolna z mieszanki kruszywa w technologi recyklingu na zimno, recykling głęboki na miejscu istn. warstw konstrukcyjnych związanych spoiwem hydrulicznym C3/4 (<=6MPa), po zagęszczeniu 35-40 cm | m2 | 100
1.2.2 | KNNR 6 0112-6 | Podbudowa zasadnicza górna z kruszywa 0/31.5 niezwiązanego C90/3 stabilizowane mechanicznie 80 MPa, po zagęszczeniu 15 cm | m2 | 100
1.2.3 | KNR 2-31 0108-2 | Wykonanie warstwy wiążącej z betonu asfaltowego AC 16 W 35/50 gr. średnio 6 cm | m2 | 100
1.2.4 | KNNR 6 0309-2 | Wykonanie warstwy ścieralnej z betonu asfaltowego AC 11 S gr. warstwy 4 cm | m2 | 100
1.3.1 | KNR 2-31 1004-06 | Oczyszczenie mechaniczne nawierzchni drogowych bitumicznych | m2 | 52
1.3.2 | KNR 2-31 1004-07 z.o.2.13.9902-01 | Skropienie warstw konstrukcyjnych nawierzchni emulsją asfaltową modyfikowaną | m2 | 52
1.3.3 | KNNR 6 0309-02 z.o.2.7. 9902-01 | Wykonanie warswy wyrównawczej z betonu asfaltowego AC 16 W 50/70 gr. warstwy 5 cm | m2 | 52
1.3.4 | KNR 2-31 1004-06 z.o.2.13.9902-01 | Oczyszczenie mechaniczne nawierzchni drogowych bitumicznych | m2 | 52
1.3.5 | KNR 2-31 1004-07 z.o.2.13.9902-01 | Skropienie warstw konstrukcyjnych nawierzchni emulsją asfaltową modyfikowaną | m2 | 52
1.3.6 | KNNR 6 0309-02 z.o.2.7. 9902-01 | Wykonanie warswy ścieralnej z betonu asfaltowego AC 11 S 50/70 gr. warstwy 4 cm | m2 | 52
1.4.1 | KNNR 6 0102-3 | Koryta gł. 46 cm | m2 | 491
1.4.2 | KNNR 6 0112-1 | Podbudowa dolna - stabilizacja gruntu cementem o Rm=2,50 MPa, gr. po zagęszczeniu 20 cm | m2 | 491
1.4.3 | KNNR 6 0112-6 | Podbudowa górna z kruszywa 0/31.5 niezwiązanego C90/3 stabilizowane mechanicznie 80 MPa, po zagęszczeniu 15 cm | m2 | 491
1.4.4 | KSNR 6 0502-3 | Chodniki z kostki brukowej betonowej, grubość 8 cm na podsypce cementowo-piaskowej 1:4 z wypełnieniem spoin piaskiem grubość 3 cm | m2 | 491
1.4.5 | KNR 2-31 0401-6 | Rowki pod krawężniki i obrzeża | m | 144+252+260=656,000
1.4.6 | KNNR 6 0403-3 | Krawężniki betonowe z wykonanim ław na płask 15x30 cm, podsypka cementowo-piaskowa | m | 36*4=144,000
1.4.7 | KNNR 6 0403-3 | Krawężniki betonowe z wykonaniem ław obniżone 15x30 cm, podsypka cementowo-piaskowa | m | 36*7=252,000
1.4.8 | KNNRS 6 0404-5 | Obrzeża betonowe 30 x 8 cm, podsypka cementowo-piaskowa, wypełnienie spoin zaprawą cementową wraz z wykonaniem ław betonowych | m | 260
1.5.1 | KNNR 6 0102-3 | Koryta gł. 46 cm | m2 | 2410
1.5.2 | KNNR 6 0112-1 | Podbudowa dolna - stabilizacja gruntu cementem o Rm=2,5 MPa, gr. po zagęszczeniu 20 cm | m2 | 2410
1.5.3 | KNNR 6 0112-6 | Podbudowa górna z kruszywa 0/31.5 niezwiązanego C90/3 stabilizowane mechanicznie 80 MPa, po zagęszczeniu 15 cm | m2 | 2410
1.5.4 | KSNR 6 0502-3 | Chodniki z kostki brukowej betonowej, grubość 8 cm na podsypce cementowo-piaskowej 1:4 z wypełnieniem spoin piaskiem grubość 3 cm | m2 | 2410
1.5.5 | KNKRB 6 0404-5 | Obrzeża betonowe wym. 30 x 8 cm, podsypka cementowo - piaskowa, wypełnienie spoin zaprawa cementowa wraz z wykonaniem ław betonowych | m | 1320
1.5.6 | KNNR 6 0403-3 | Krawężniki wraz z wykonaniem ław, betonowe wystające 15 x 30 cm, ława betonowa, podsypka cementowo-piaskowa | m | 1210
1.5.7 | KNR 2-31 0401-6 | Rowki pod krawężniki i obrzeża | m | 1320+1210=2530,000
1.6.1 | KNR 9-20 0103-5 | Rurociągi z PP strukturalne śr. zewn. 400 mm | m | 1053.4
1.6.2 | KSNR 4 1007-4 | Rurociągi z PVC śr. zewn. 200 mm | m | 70
1.6.3 | KNNR 4 1424-1 KNNRS 4 1417-2 | Studzienki ściekowe uliczne, żelbetowe, śr. zewn. 800 mm | szt. | 35
1.6.4 | KNRW 2-15 0227-5 | Włazy kanałowe żeliwne okrągłe typu ciężkiego | szt. | 35
1.6.5 | KNR 9-26 0207-4 | Studzienki odpływowe żelbetowe odwodnienia liniowego o szerokości w świetle 1000 mm; klasa obciążenia D400 - studzienki wieloczęściowe komplet | kpl. | 35
1.6.6 | KNR 2-15 0212- 1 | Montaż wpustów żeliwnych | szt. | 35
1.7.1 | KNNR 6 0702-4 | Pionowe znaki drogowe - znaki zakazu, nakazu, ostrzegawcze i informacyjne o pow. do 0.3 m2 - projektowane znaki drogowe | szt. | 4
1.7.2 | KNNR 6 0702-01 | Pionowe znaki drogowe - słupki z rur stalowych | szt. | 4
1.7.3 | KNNR 6 0702-08 | Pionowe znaki drogowe - zdjęcie znaków lub drogowskazów | szt. | 5
1.7.4 | KNNR 6 0702-08 analogia | Pionowe znaki drogowe - przeniesienie znaków | szt. | 2
1.7.5 | KNNR 6 0705-02 | Oznakowanie poziome jezdni farbą chlorokauczukową - linie segregacyjne i krawędziowe ciągłe malowane mechanicznie | m2 | 16
1.7.6 | KNNR 6 0705-03 | Oznakowanie poziome jezdni farbą chlorokauczukową - linie segregacyjne i krawędziowe przerywane malowane mechanicznie | m2 | 3
1.7.7 | KNNR 6 0705-02 | Przejście dla pieszych | m2 | 10