## Kosztorys ofertowy
aktualizacja 06.03.2026
ZDP.ZP.271.05.2026
załącznik A1 |  |  | Nazwa nadana zamówieniu: „Rozbudowa drogi powiatowej nr 2008K od 0+521,83 do km 1+166,33 w miejscowości Dąbrowa i Szarów, Powiat Wielicki” |  |  |  |  | Zaznaczone zmiany z 6 marca 2026
KOSZTORYS OFERTOWY
„Rozbudowa drogi powiatowej nr 2008K od 0+521,83 do km 1+166,33 w miejscowości Dąbrowa i Szarów, Powiat Wielicki”
Nr poz. | Kod poz. | Nr SST | Nazwa, opis i obliczenia ilości robót | J.m. | ilość | cena jedn. netto | wartość razem netto
|  | 01.00.00 | ROBOTY PRZYGOTOWAWCZE
|  | 45111000-8 | Roboty w zakresie burzenia, roboty ziemne
1 |  | 2001-01-01 | Odtworzenie trasy i punktów wysokościowych
| 1.1 | 2001-01-01 | Odtworzenie trasy i punktów wysokościowych w terenie płaskim droga: od km 0+521.83 do km 1+166.33 – 645 m sieci gazowe od km 0+707.33 do km km 0+752.51 – 73,10 m sieci wodociągowe od km 0+655.84 dokm 0+671.79 oraz w km 0+732.50 – 22,10 m kanalizacja deszczowa: od km km 0+568.42 do km 1+097.85 – 529,43 m | km | 1269.63
| 1.2 | 2001-01-01 | Odtworzenie punktów: km 0+674.60 – punkt 712414.1.10580, km 1+002.50 – punkt 712414.1.10590, km 1+129.40 – punkt 712414.1.10600 | kpl. | 4
2 |  | 2001-01-02
| 2.1 | 2001-01-02 | Ścinanie drzew piłą mechaniczną, Ø·<10·cm Załadunek, odwóz i utylizacja materiału wg uznania i na koszt wykonawcy | szt | 4
| 2.2 | 2001-01-02 | Ścinanie drzew piłą mechaniczną, Ø10-15·cm Załadunek, odwóz i utylizacja materiału wg uznania i na koszt wykonawcy | szt | 16
| 2.3 | 2001-01-02 | Ścinanie drzew piłą mechaniczną, Ø·16-25·cm Załadunek, odwóz i utylizacja materiału wg uznania i na koszt wykonawcy | szt | 37
| 2.4 | 2001-01-02 | Ścinanie drzew piłą mechaniczną, Ø·26-35·cm Załadunek, odwóz i utylizacja materiału wg uznania i na koszt wykonawcy | szt | 25
| 2.5 | 2001-01-02 | Ścinanie drzew piłą mechaniczną, Ø·36-45·cm Załadunek, odwóz i utylizacja materiału wg uznania i na koszt wykonawcy | szt | 12
| 2.6 | 2001-01-02 | Ścinanie drzew piłą mechaniczną,Ø·46-55·cm Załadunek, odwóz i utylizacja materiału wg uznania i na koszt wykonawcy | szt | 3
| 2.7 | 2001-01-02 | Ścinanie drzew piłą mechaniczną, metodą selektywną (zwyżka) Ø 56–65 cm Załadunek, odwóz i utylizacja materiału wg uznania i na koszt wykonawcy | szt | 4
| 2.8 | 2001-01-02 | Ścinanie drzew piłą mechaniczną, metodą selektywną (zwyżka) Ø 66–75 cm Załadunek, odwóz i utylizacja materiału wg uznania i na koszt wykonawcy | szt | 3
| 2.9 | 2001-01-02 | Ścinanie drzew piłą mechaniczną, metodą selektywną (zwyżka) Ø 76–85 cm Załadunek, odwóz i utylizacja materiału wg uznania i na koszt wykonawcy | szt | 1
| 2.1 | 2001-01-02 | Ścinanie drzew piłą mechaniczną, metodą selektywną (zwyżka) Ø 96–105 cm Załadunek, odwóz i utylizacja materiału wg uznania i na koszt wykonawcy | szt | 1
| 2.11 | 2001-01-02 | Ścinanie krzaków i poszycia Załadunek, odwóz i utylizacja materiału wg uznania i na koszt wykonawcy Krzaki: 9.44+1+0.5+4+6+0.3+371.5+50.24+468.50+141.50+22.5+11+50+2+24.5+23.5+6+15.5+12.6+12.6+12.6+12.6+121.5 | ha | 0.14
| 2.12 | 2001-01-02 | Karczowanie pni ściętych drzew. Załadunek, odwóz i utylizacja materiału wg uznania i na koszt wykonawcy | szt | 106
3 |  | 2002-01-02 | Zdjęcie warstwy humusu lub darniny
| 3.1 | 2002-01-02 | Usunięcie warstwy ziemi urodzajnej (humusu) o gr. w-wy do 15cm za pomocą koparki warstwa grubości 15 cm - wywiezienie nadmiaru humusu na odkład na odległość wg uznania wykonawcy (141 m3 humusu do ponownego wykorzystania; pozostałe 787-141=646 m3 humusu - Załadunek, odwóz i utylizacja wg uznania i na koszt wykonawcy) Wg tabeli robót ziemnych | m2 | 4512
4 |  | 2004-01-02 | Rozbiórki elementów dróg, ogrodzeń i przepustów
| 4.1 | 2004-01-02 | Rozebranie nawierzchni betonowej. Załadunek, odwóz i utylizacja materiału wg uznania i na koszt wykonawcy na śr. głębokość 20 cm zjazdy: km 0+929.06 P - 12.2, km 0+530.91 L - 17.7, km 0+602.84 L - 15.6, km 0+610.19 L - 17.1, km 0+636.78 L - 20.0, km 0+980.54 L - 18.0, km 1+056.67 L - 17.7, km 1+067.14 L - 19.2, km 1+145.33 L - 16.2, km 1+148.50 - km 1+154.00 (chodnik L) - 15.2 | m2 | 168.9
| 4.2 | 2004-01-02 | Rozebranie nawierzchni z mieszanek mineralno bitumicznych śr. gr. 5 cm Załadunek, odwóz i utylizacja materiału wg uznania i na koszt wykonawcy na śr. głębokość 5 cm zjazdy: km 1+1001.15 P - 23.4, km 1+056.67 P - 9.3, km 0+995.90 L - 23.7 | m2 | 56.4
| 4.3 | 2004-01-02 | Rozebranie nawierzchni z kostki brukowej betonowej Własność Zamawiającego /paletowanie wraz z odwozem do Wieliczki/ - 264,0 m2 Do ponownego wbudowania - 255,8 m2 chodnik km 0+640.00 - km 0+ 713.00 – 131 m2, zjazdy i powierzchnie brukowane – 388,70 m2: km 0+781.60 P - 31.0, km 0+860.66 P - 24.2, km 0+929.06 P - 11.3, km 1+076.70 P - 20.3, km 0+717.35 P - 26.4, km 1+133.15 P - 11.8, km 0+918.86 L - 15.2, km 0+931.39 L - 17.3, km 1+067.14 L - 8.0, km 1+136.10 L - 22.2 (OSP), km 0+530.91 - 0+562.00 (chodnik L) - 70.0, km 0+640.00 - 0+715.50 (chodnik L) - 131.0 | m2 | 519.7
| 4.4 | 2004-01-02 | Rozebranie krawężników betonowych 15/30 Załadunek, odwóz i utylizacja materiału wg uznania i na koszt wykonawcy. Rozebranie krawężników betonowych 15/30 wraz z ławą betonową w obrębie przebudowywanych zjazdów oraz chodników | m | 174
| 4.5 | 2004-01-02 | Rozebranie obrzeży betonowych Załadunek, odwóz i utylizacja materiału wg uznania i na koszt wykonawcy Rozebranie obrzeży betonowych 8/30 wraz z ławą betonową w obrębie przebudowywanych zjazdów oraz chodników | m | 109
| 4.6 | 2004-01-02 | Rozebranie przepustów z rur betonowych Załadunek, odwóz i utylizacja materiału wg uznania i na koszt wykonawcy" rozebranie przepustów ø200 pod zjazdami – 18,50 m: km 0+602.84 L - 6.0, km 0+610.19 L - 5.5, km 0+636.78 L - 7.0; rozebranie przepustów ø300 pod zjazdami – 10,5 m: km 0+731.58 P - 6.0, km 0+742.91 P - 4.5; rozebranie przepustów ø400 pod zjazdami – 30 m: km 0+781.60 P - 13.0, km 1+076.70 P - 8.0, km 0+822.12 L - 4.0, km 1+056.67 L - 5.0; rozebranie przepustów ø500 pod zjazdami – 50m: km 0+860.66 P - 8.0, km 0+910.64 P - 8.0, km 1+001.15 P - 11.0, km 1+047.19 P - 5.0, km 1+056.67 P - 5.0, km 0+791.42 L - 7.0, km 1+067.14 L - 6.0; rozebranie przepustów ø600 pod zjazdami – 6,50 m: km 0+929.06 P - 6.5 | m | 115.5
| 4.7 | 2004-01-02 | Rozebranie ścianek czołowych przepustów Załadunek, odwóz i utylizacja materiału wg uznania i na koszt wykonawcy obramowanie przepustów pod – 6 m3: zjazdem km 0+602.84 L [2*2.0*0.25*1.0], zjazdem km 0+717.35 L [1*2.0*0.25*1.0], zjazdem km 0+731.58 P [2*2.5*0.25*1.0], zjazdem km 0+732.24 L [2*3.0*0.25*1.0], zjazdem km 0+910.64 P [2*2.5*0.25*1.0], zjazdem km 1+056.67 L [2*2.5*0.25*1.0] | m3 | 6
| 4.8 | 2004-01-02 | Rozebranie betonowych korytek Własność Zamawiającego /paletowanie wraz z odwozem do Wieliczki/ od km 0+593.70 do km km 0+632.12 - 32.0, od km 0+796.00 do km 0+820.00 - 24.0, od km 0+854.00 do km 0+915.50 - 61.5 | m | 117.5
| 4.9 | 2004-01-02 | Wykonanie cięcia nawierzchni bitumicznej piłą mechaniczną na śr. gł. 2 x 5,5 cm na połączeniu nawierzchni: km 0+521.83 - 5.0, km (wlot DG 560268K) - 4.5, km 1+171.02 (wlot DP 2010K) - 28.0 | m | 37.5
| 4.1 | 2004-01-02 | Rozebranie ogrodzeń, bram, furtek, murków Rozebranie bram wjazdowych i furtek: "Działka nr 240 - Dąbrowa 75. Rozebranie ogrodzenia z siatki stalowej na słupkach betonowych wraz z bramą wjazdową. Siatka z rozbiórki, słupki, podmurówka do załadunku wraz z wywozem i utylizacją na koszt i wg uznania wykonawcy" – 46 m; "Działka nr 244/7 Rozebranie ogrodzenia z siatki stalowej na słupkach stalowych wraz z bramą stalową. Siatka z rozbiórki, brama do załadunku wraz z wywozem i utylizacją na koszt i wg uznania wykonawcy" – 35 m; "Działka nr 246/4 Rozebranie ogrodzenia panelowego na podmurówce wraz z bramą stalową i odcinkiem muru betonowego z oblicówką kamienną. Ogrodzenie z rozbiórki, brama do załadunku wraz z wywozem i utylizacją na koszt i wg uznania wykonawcy" – 51 m | m | 132
| 4.11 | 2004-01-02 | Rozebranie istniejących sieci uzbrojenia (przewody) Załadunek, odwóz i utylizacja materiału wg uznania i na koszt wykonawcy Kanalizacja deszczowa od km 0+651.17 do km 0+685.00 /kd 400/ - 29.0, km 0+650.06 /kd 600 wylot/ - 10.0 | m | 39
| 4.12 | 2004-01-02 | Rozebranie istniejących sieci uzbrojenia (studnie) Załadunek, odwóz i utylizacja materiału wg uznania i na koszt wykonawcy Studnie kanalizacji km 0+651.17/km 0+685.00 - 2 szt., Kratki wodościekowe km 0+685.00/km 0+649.501/km 1+154.65 - 3 szt. | szt. | 5
5 |  | 2011-05-03 | Frezowanie nawierzchni asfaltowych
| 5.1 | 2011-05-03 | Wykonanie frezowania nawierzchni asfaltowych na zimno: śr. gr. w-wy 4 cm Wraz z załadunkiem, wywiezieniem i utylizacją materiału z terenu rozbiórki w miejsce wskazane przez Zamawiającego na odległość do 10 km jezdnia warstwa ścieralna | m2 | 3672
| 5.2 | 2011-05-03 | Wykonanie frezowania nawierzchni asfaltowych na zimno: śr. gr. w-wy 9 cm Wraz z załadunkiem, wywiezieniem i utylizacją materiału z terenu rozbiórki w miejsce wskazane przez Zamawiającego na odległość do 10 km jezdnia warstwa wiążąca i warstwa podbudowy | m2 | 3672
|  | 02.00.00.00 45111200-0 | ROBOTY ZIEMNE Roboty w zakresie przygotowania terenu pod budowę i roboty ziemne
6 |  | 2001-02-01 | Wykonanie wykopów w gruntach I-V kat.
| 6.1 | 2001-02-01 | Wykonanie wykopów mechanicznie z transportem urobku na odkład w gr. kat. I-V wraz z zabezpieczeniem i odwodnieniem wykopów. Załadunek i odwóz materiału wg uznania i na koszt wykonawcy pod projektowaną drogę /wg tabeli robót ziemnych/ - 775 m3; wlot drogi gminnej (ul. Podlas) – 103 m3; pod zjazdy – 267 m3; pod kanalizację deszczową (przewody Ø300mm) – 421 m3, pod kanalizację deszczową (przewody Ø400mm) – 150 m3; pod kanalizację deszczową (przewody Ø500mm) – 134 m3, pod kanalizację deszczową (studnie) – 83 m3, Kratki wodościekowe – 25 m3; grunt z wykopu w ilości 100 m3 wykorzystać do wykonania nasypów pozostałe 2027-100=1927m3 wykopu przeznaczone do załadunku i odwozu wg uznania i na koszt wykonawcy | m3 | 1858
7 |  | 2001-02-03 | Wykonanie nasypów
| 7.1 | 2001-02-03 | Wykonanie nasypów mechanicznie z gruntu kat. I-VI wraz z zagęszczeniem i plantowaniem powierzchni - grunt z wykopu grunt pochodzący z wykopów | m3 | 100
| 7.2 | 2001-02-03 | Wykonanie nasypów mechanicznie z gruntu kat. I-VI wraz z zagęszczeniem i plantowaniem powierzchni - grunt niewysadzinowy z dowozu (pospółka): nasyp drogi – 265 m3; zasyp kanalizacji (podsypka, obsypka, zasypka) – 485 m3 | m3 | 750
|  | 03.00.00 45231000-5 | ODWODNIENIE KORPUSU DROGOWEGO Roboty budowlane w zakresie budowy rurociągów, ciągów komunikacyjnych i linii energetycznych
8 |  | 03.01.02 | Dren francuski
| 8.1 | 2001-03-02 | Wykonanie drenu francuskiego Wykonanie drenu o wym. 0,5 x 0,4m z żwiru grubego 20/40mm + geowłóknina separacyjna (całkowita pow. gewłókniny 1270m2) od km 0+521.83 do km 1+166.33 | m | 640
8 |  | 2001-03-02 | Kanalizacja deszczowa
| 8.1 | 2001-03-02 | Wykonanie przykanalików z rur PVC o średnicy 20 cm Wykonanie przykanalików z rur PVC-U klasy SN-8 o średnicy 20 cm wraz z podłączeniem na studnie rewizyjne oraz wykonaniem podsypki piaskowej gr. 10cm, zasypki piaskowej gr. 20cm kanalizacja deszczowa (przykanaliki zgodnie z kilometrażem) 11.0+8.0+2.5+1.7*2+3.0+4.0+3.5+1.5+1.5+1.7*3+1.5*3+1.9+3.7+11.5+6.3+6.7+2.9+4.0 | m | 85
| 8.2 | 2001-03-02 | Wykonanie kanalizacji deszczowej z rur PVC o średnicy 30cm Wykonanie kanalizacji deszczowej z rur PVC klasy SN-8 o średnicy 30 cm wraz z podłączeniem na studnie rewizyjne oraz wykonaniem podsypki piaskowej gr. 10cm, zasypki piaskowej gr. 20cm od km 0+863.10 do km 1+097.85 [38.9+39.9+21+12.8+27+19.9+20+21.1+20.1+18.5] od km 0+638.57 do km 0+639.34 [12.0] | m | 251.2
| 8.3 | 2001-03-02 | Wykonanie rowu orurowanego z rur PVC o średnicy 40cm Wykonanie kanalizacji deszczowej z rur PVC klasy SN-8 o średnicy 40 cm wraz z podłączeniem na studnie rewizyjne oraz wykonaniem podsypki piaskowej gr. 10cm, zasypki piaskowej gr. 20cm od km 0+683.79 do km 0+863.10 [13.0+22.3+41.9*2+38.6+40] | m | 197.7
| 8.4 | 2001-03-02 | Wykonanie kanalizacji deszczowej z rur PVC o średnicy 50cm Wykonanie kanalizacji deszczowej z rur PVC klasy SN-8 o średnicy 50 cm wraz z podłączeniem na studnie rewizyjne oraz wykonaniem podsypki piaskowej gr. 10cm, zasypki piaskowej gr. 20cm od km 0+571.97 do km 0+683.79 [3.0+16.4+13.8+30.3+12.7+18.8+20.0] | m | 115
| 8.5 | 2001-03-02 | Wykonanie studni rewizyjnych o średnicy 1000mm o wys. do 2m z kinetą betonową. Wykonanie studni kontrolnych z kręgów betonowych Ø 1000mm o wys. do 2m, o podstawie prefabrykowanej z deklem żeliwnym typu ciężkiego wraz z wykonaniem kinety betonowej i podsypki cementowo-piaskowej gr. 20cm. Wpięcia rur za pomocą przejść szczelnych. km 0+571.97, km 0+592.29, km 0+608.12, km 0+638.57, km 0+639.34, km 0+650.06, km 0+666.47, km 0+683.79, km 0+685.00, km 0+704.13, km 0+739.76, km 0+784.25, km 0+816.47, km 1+163.50 | szt. | 14
| 8.6 | 2001-03-02 | Wykonanie studni kaskadowych o średnicy 1000mm o wys. do 2m z kinetą betonową. Wykonanie studni kontrolnych z kręgów betonowych Ø 1000mm o wys. do 2m, o podstawie prefabrykowanej z deklem żeliwnym typu ciężkiego wraz z wykonaniem kinety betonowej i podsypki cementowo-piaskowej gr. 20cm. Wpięcia rur za pomocą przejść szczelnych. km 0+863.10, km 0+897.82, km 0+937.72 | szt. | 3
| 8.7 | 2001-03-02 | Wykonanie studni kaskadowych o średnicy 1000mm o wys. do 3m z kinetą betonową. Wykonanie studni kontrolnych z kręgów betonowych Ø 1000mm o wys. do 3m, o podstawie prefabrykowanej z deklem żeliwnym typu ciężkiego wraz z wykonaniem kinety betonowej i podsypki cementowo-piaskowej gr. 20cm. Wpięcia rur za pomocą przejść szczelnych. km 0+937.72, km 0+958.50, km 1+005, km 1+018.11, km 1+037.90, km 1+058.90, km 1+079.00, km 1+097.85 | szt. | 8
| 8.8 | 2002-03-02 | Wykonanie studzienek ściekowych krawężnikowo-jezdniowych fi 500mm z osadnikiem Wykonanie studzienek ściekowych krawężnikowo-jezdniowych fi 500mm z osadnikiem i kratą żeliwną typu ciężkiego wraz z wykonaniem podsypki cementowo-piaskowej gr 20cm i zasypki piaskowej. Wpięcia rur za pomocą przejść szczelnych. Wszystkie wpusty przy krawędzi jezdni obramowanej krawężnikiem | szt. | 21
| 8.9 | 2002-03-02 | Wykonanie studzienek ściekowych jezdniowych fi 500mm z osadnikiem. Wykonanie studzienek ściekowych jezdniowych fi 500mm z osadnikiem i kratą żeliwną typu ciężkiego wraz z wykonaniem podsypki cementowo-piaskowej gr 20cm i zasypki piaskowej. Wpięcia rur za pomocą przejść szczelnych. km 0+633.30, km 0+608.70 | szt. | 2
|  | 04.00.00 45233000-9 | PODBUDOWY Roboty w zakresie konstruowania, fundamentowania oraz wykonywania nawierzchni autostrad, dróg
9 |  | 2001-04-01 | Koryto wraz z profilowaniem i zagęszczaniem podłoża
| 9.1 | 2001-04-01 | Profilowanie i zagęszczanie podłoża pod warstwy konstrukcyjne nawierzchni, mechanicznie, grunt kategorii I-IV: pod chodnik – 1 768,00 m2; pod zjazdy z kruszywa i kostki – 670 m2 | m2 | 2438
10 |  | 2001-04-02 | Warstwy odsączające i odcinające
| 10.1 | 2001-04-02 | Wykonanie warstwy odcinającej z piasku średnioziarnistego gr. w-wy 10 cm warstwa odcinająca spełniająca warunek nieprzenikania cząstek gruntu do D15 /d85 <=5- gr. 10cm – chodnik - 1 797,0 m2; zjazdy z kostki brukowej betonowej – 613,60 m2 | m2 | 2410.6
| 10.2 | 2002-04-04 | Wykonanie podbudowy z kruszywa łamanego C90/3 0/31,5 , gr. w-wy do 20 cm Podbudowa z kruszywa łamanego stabilizowanego mechanicznie C90/3 0/31,5mm, gr. warstwy po zagęszczeniu 20cm chodnik | m2 | 1235
| 10.3 | 2002-04-04 | Wykonanie podbudowy z kruszywa łamanego C90/3 0/31,5 , gr. w-wy do 40 cm Podbudowa z kruszywa łamanego stabilizowanego mechanicznie C90/3 0/31,5mm, gr. warstwy po zagęszczeniu 40cm zjazdy z kostki brukowej betonowej | m2 | 389.6
| 10.4 | 2002-04-04 | Wykonanie podbudowy z kruszywa łamanego C90/3 0/31,5 , gr. w-wy 20 cm Podbudowa z kruszywa łamanego C90/3 0/31,5mm, gr. warstwy 20cm (bez zagęszczenia) poszerzenia | m2 | 342
11 |  | 04.07.01 04.03.01 | Podbudowy z betonu asfaltowego
| 11.1 | 04.07.01 04.03.01 | Wykonanie podbudowy z betonu asfaltowego AC 22P w-wa gr. 7 cm Wykonanie podbudowy zasadniczej z betonu asfaltowego AC 22 P w-wa gr. 7cm wraz z oczyszczeniem i skropieniem powierzchni emulsją asfaltową, szybkoropadową pod podbudowę z betonu asfaltowego | m2 | 4415
12 |  | 04.12.01 | Podłoże ulepszone z gruntu stabilizowanego ziarnistym dodatkiem hydrofobowym
| 12.1 | 04.12.01 | Wykonanie podbudowy pomocniczej na bazie istniejącej podbudowy stabilizowanej ziarnistym dodatkiem hydrofobowym, gr. w-wy 40 cm /podbudowa z gruntu stabilizowanego na miejscu ziarnistym dodatkiem hydrofobowym i cementem przy użyciu recyklera, wraz z ewentualnym doziarnieniem i osuszeniem/ jezdnia | m2 | 3174
| 12.2 | 04.12.01 | Wykonanie podbudowy pomocniczej z gruntu stabilizowanego ziarnistym dodatkiem hydrofobowym, gr. w-wy 40 cm /podbudowa pomocnicza (materiał z dowozu - kruszywo naturalne pospółka), stabilizowanego ziarnistym dodatkiem hydrofobowym i cementem wraz z osuszeniem/ jezdnia | m2 | 1372
| 12.3 | 04.12.01 | Wykonanie warstwy technologicznej grub. 10cm z mieszanki niezwiązanej z kruszywem (0/31,5 mm) połączenie między warstwowe emulsją: C60 B5 ZM | m2 | 4546
|  | 05.00.00 45233000-9 | NAWIERZCHNIE Roboty w zakresie konstruowania, fundamentowania oraz wykonywania nawierzchni autostrad, dróg
13 |  | 2001-05-02 | Nawierzchnia gruntowa ulepszona
| 13.1 | 2001-05-02 | "Wykonanie nawierzchni z tłucznia kamiennego, gr. w-wy 25 cm Wykonanie nawierzchni z kruszywa łamanego 0/31,5 stabilizowanego mechanicznie grubości 25cm po zagęszczeniu" "zjazdy z kruszywa km 0+530,91 - 14.4m2, km 0+591.17 - 14.0 , km 0+610.19 - 15.0, km 0+732.24 - 16.0, km 0+822.12 - 11.2, km 0+910.64 - 17.2, km 1+056.67 - 15.10m2" | m2 | 102.9
| 13.2 | 2001-05-02 | Wykonanie nawierzchni z bet. płyt ażurowych na podsypce z kruszywa 0/31mm, grub. 15 cm | m2 | 20.1
13 |  | 05.03.04 | Nawierzchnia z betonu
| 13.1 | 05.03.04 | "Wykonanie nawierzchni z betonu (zatoka autobusowa) Wykonanie nawierzchni z betonu C25/30 dyblowanej i kotwionej, gr. w-wy 25 cm" "zatoka autobusowa km 0+627.21" | m2 | 69
14 |  | 05.03.05 04.03.01 | Nawierzchnie z betonu asfaltowego
| 14.1 | 05.03.05A 04.03.01 | Wykonanie warstwy wiążącej z betonu asfaltowego AC 16 W gr. w-wy 5cm Warstwa wiążąca AC 16 W z betonu asfaltowego, gr. warstwy po zagęszczeniu 5cm wraz z oczyszczeniem i skropieniem powierzchni emulsją asfaltową, szybkoropadową pod w-wę wiążącą z betonu asfaltowego jezdnia DP | m2 | 4384
| 14.2 | 05.03.05B | Wykonanie warstwy ścieralnej z betonu asfaltowego AC 11 S gr. w-wy 4cm Warstwa ścieralna AC 11 S z betonu asfaltowego, gr. warstwy po zagęszczeniu 4cm wraz z oczyszczeniem i skropieniem powierzchni emulsją asfaltową, szybkoropadową pod w-wę ścieralną z betonu asfaltowego jezdnia DP | m2 | 4316
15 |  | 2023-05-03 | Nawierzchnia z kostki brukowej betonowej
| 15.1 | 2023-05-03 | "Wykonanie nawierzchni z kostki brukowej betonowej kolorowej gr. 8 cm niefazowanej - nowa kostka Nawierzchnia z kostki betonowej czerwonej gr. 8cm niefazowanej na podsypce cementowo- piaskowej 1:4 o gr. 3cm, spoinowanie piaskiem" "zjazdy w km: km 0+530.91 - 14.2 m2, km 0+591.17 - 10.7 m2, km 0+602.84 - 14.2 m2, km 0+610.19 - 15.0 m2", "km 0+636.78 - 16.8 m2, km 0+717.35 - 36.6 m2, km 0+731.58 - 11.0 m2, km 0+742.91 - 12.6 m2", "km 0+781.60 - 12.9 m2, km 0+791.42 - 10.0 m2, km 0+860.66 - 12.0 m2", "km 0+918.86 - 13.1 m2, km 0+929.06 - 12.3 m2, km 0+931.39 - 12.4 m2, km 0+980.54 - 13.8 m2, km 0+995.45 - 34.5 m2", "km 0+995.90 - 15.8 m2, km 1+001.15 - 22.0 m2, km 1+054.80 - 11.5 m2, km 1+056.67 - 12.7 m2, km 1+067.14 - 11.5 m2 ", km 1+076.70 - 11.0 m2, "km 1+112.82 - 11.0 m2, km 1+133.15 - 11.8 m2, km 1+136.10 - 19.20 m2, km 1+145.33 - 11.0 m2" | m2 | 389.6
16 |  | 05.03.26 | Połączenie nowej konstrukcji nawierzchni z nawierzchnią istniejącą
| 16.1 | 05.03.26 | "Połączenie nowej konstrukcji nawierzchni z nawierzchnią istniejącą za pomocą geokomozytu Wykonanie wzmocnienia nawierzchni jezdni geokompozytem o wytrzymałości Rr => 50/50 kN/m" połączenie nawierzchni jezdni | m2 | 31
|  | 06.00.00 | ROBOTY WYKOŃCZENIOWE
|  | 45233000-9 | Roboty w zakresie konstruowania, fundamentowania oraz wykonywania nawierzchni autostrad, dróg
17 |  | 2001-06-01 | Umocnienie skarp i rowów
| 17.1 | 2001-06-01 | Humusowanie grubości 15cm Grubość humusu 15cm - całość tj. 141m3 pochodzi ze zdjęcia humusu na przedmiotowym odcinku | m2 | 941
| 17.2 | 2002-06-01 | Umocnienie skarp płytami wielootworowymi 40x60x8cm umocnienie skarp płytami wielootworowymi 40x60x8cm układanymi na podsypce cementowo-piaskowej 1:4 gr. 5cm po zagęszczeniu, kotwione drewnianymi kołkami (2 kołki 4,5x4,5x60cm na 1szt płyty) - rów lewostronny od km 0+752.20 do km 1+122.40 - 720 m2; wylot kanalizacji w km 0+568.42 - 17 m2 | m2 | 737
18 |  | 2001-06-02 | Przepusty pod zjazdami
| 18.1 | 2001-06-02 | Ułożenie przepustów rurowych HDPE o średnicy 40 cm pod zjazdami Wykonanie przepustów pod zjadami z rur HDPE o średnicy 40 cm na ławie z kruszywa łamanego gr. 25cm wraz z zasypką z pospółki, przepust w km 1+054.80 [7,0], przepust w km 1+067.14 [7,0] | m | 14
| 18.2 | 2001-06-02 | Wykonanie ścianek czołowych przepustów pod zjazdami Wykonanie bet. ścianek prefabrykowanych czołowych na ławie z pospółki 25cm, jednokrotna izolacja bitumem (wraz z wykonaniem wykopów) km 1+054.80 i km 1+067.14 | szt. | 4
| 18.3 | 2001-03-01 | Wykonanie ściany czołowej wylotu KD w km 0+568.42 Wykonanie bet. ściany prefabrykowanej na ławie z pospółki 25cm, jednokrotna izolacja bitumem (wraz z wykonaniem wykopów) | szt. | 1
19 |  | 2001-06-03 | Pobocza
| 19.1 | 2001-06-03 | Wykonanie nawierzchni gruntowej pobocza z mieszanki gruntu i kruszywa mineralnego 0/31,5 stabilizowanego mechanicznie grubości 10cm po zagęszczeniu pobocze jezdni i zjazdów | m2 | 542
20 |  | 2001-06-04 | Rowy
| 20.1 | 2001-06-04 | Oczyszczenie rowu wraz z profilowaniem skarp rowu Oczyszczanie rowu z namułu, z wyprofilowaniem skarp, grubość namułu 30cm prace od km km 0+612.50 do km 0+632.10 - 20 m , od km 0+735.60 do km 1+122.40 - 336 m | m | 356
|  | 07.00.00 | OZNAKOWANIE DRÓG I URZĄDZENIA BEZPIECZEŃSTWA RUCHU
|  | 34996000-5 | Drogowe urządzenia kontrolne, bezpieczeństwa lub sygnalizacyjne
21 |  | 2001-07-01 | Oznakowanie poziome
| 21.1 | 2001-07-01 | Oznakowanie poziome jezdni materiałami cienkowarstwowymi (farbami) - linie ciągłe P-4 [16+6+17+32+11+7+11+77+24+4++5+38+17]*0.24 – 63,60 m2; P-7d [56+9+52+11+44+8+92+26+52+9+42]*0.12 – 48,12 m2; P-17 [2.28+2.28] – 4,56 m2 | m2 | 116.28
| 21.2 | 2001-07-01 | Oznakowanie poziome jezdni materiałami cienkowarstwowymi (farbami) - linie na skrzyżowaniach i przejściach - P-13 [8]*0,375 | m2 | 3
| 21.3 | 2001-07-01 | Oznakowanie poziome jezdni materiałami cienkowarstwowymi (farbami) - linie przerywane P-1b [320]*0.04 – 12,80 m2; P-1e [3+5+3+3+5+3+3+3+3+7]*0.24*0.5 – 4,56 m2; P-7c [5.0*9]*0.12*0.5 – 2,70 m2 | m2 | 20.06
| 21.4 | 2001-07-01 | Oznakowanie poziome jezdni materiałami cienkowarstwowymi (farbami) - przejścia dla pieszych - P-10 [16+12] | m2 | 28
22 |  | 2001-07-02 | Oznakowanie pionowe
| 22.1 | 2001-07-02 | Przestawienie oznakowania pionowego w inne miejsce wraz z wykonaniem fundamentu o wymiarach 0,3 x 0,3 x 0,5m z betonu C 20/25, składowanie wg uznania i na koszt wykonawcy D-15, E-17a, D-43, U-3e, D-1, A-30 | szt. | 17
| 22.2 | 2001-07-02 | Ustawienie słupków z rur stalowych dla znaków drogowych fi 60 wraz z wykonaniem fundamentu o wymiarach 0,3 x 0,3 x 0,5m z betonu C 20/25 | szt. | 9
| 22.3 | 2001-07-02 | Przymocowanie tarcz znaków drogowych odblaskowych do słupków - znaki średnie typu A, folia odblaskowa II generacji nowy znak wraz z tabliczką znamionową i elementami łącznikowymi - A-3 - 2 szt., A-7 - 1 szt., T-6a - 2 szt. | szt. | 5
| 22.4 | 2001-07-02 | Przymocowanie tarcz znaków drogowych odblaskowych do słupków - znaki średnie typu B, folia odblaskowa II generacji nowy znak wraz z tabliczką znamionową i elementami łącznikowymi - B-33 | szt. | 3
| 22.5 | 2001-07-02 | Przymocowanie tarcz znaków drogowych odblaskowych do słupków typu D, folia odblaskowa II generacji - znaki średnie nowy znak wraz z tabliczką znamionową i elementami łącznikowymi D-6 | szt. | 8
| 22.6 | 2001-07-02 | Montaż aktywnego dwustronnego znaku D-6 na wysięgniku - rozwiązanie systemowe - D-6 | szt. | 1
23 |  | 2001-07-06 | Ogrodzenia dróg
| 23.1 | 2001-07-06 | Wykonanie regulacji wysokościowej bram wjazdowych i furtek Wykonanie regulacji wysokościowej bram wjazdowych i furtek wraz z wykonaniem fundamentu z betonu C-16/20 i montażem elementów. Segmenty bramowe, furtki oraz słupki metalowe pochodzą z rozbiórki ogrodzenia. Słupki murowane w razie konieczności do ponownego wymurowania. Furtka stalowa do regulacji wysokościowej - działka nr 282/1 - 3 m; brama wjazdowa i furtka z przęseł stalowych, słupki stalowe - działka nr 550 - 5 m; brama wjazdowa i furtka z przęseł stalowych, słupki murowane - działka nr 286 - 5 m | m | 13
24 |  | 2002-07-06 | Urządzenia zabezpieczające ruch pieszych
| 24.1 | 2002-07-06 | Ustawienie urządzeń - balustrada z poręczą Ustawienie systemowej balustrady z poręczami z rur stalowych, ocynkowanych i malowanych proszkowo o rozstawie słupków z rur co 1,5-2,0m na fundamentach z betonu C16/20 (0,05m3 betonu /1 fundament) /od km 0+842.50 do km 1+131.00/ | m | 241
| 24.2 | 2002-07-06 | Ustawienie urządzeń - balustrada U-12a Ustawienie systemowej balustrady z poręczami z rur stalowych, ocynkowanych i malowanych proszkowo o rozstawie słupków z rur co 1,5-2,0m na fundamentach z betonu C16/20 (0,05m3 betonu /1 fundament) /od km 0+619.34 do km 0+699.69/ | m | 91
|  | 08.00.00 45233000-9 | ELEMENTY ULIC Roboty w zakresie konstruowania, fundamentowania oraz wykonywania nawierzchni autostrad, dróg
25 |  | 2001-08-01 | Krawężniki betonowe
| 25.1 | 2001-08-01 | Ustawienie krawężników betonowych o wymiarach 20x30cm na ławie betonowej Krawężniki betonowe o wymiarach 20x30cm, ułożone na podsypce cementowo piaskowej 1:4 gr. 5cm po zagęszczeniu i ławie betonowej (beton C-12/15, 0,143 m3 betonu na 1mb) | m | 936
| 25.2 | 2001-08-01 | Ustawienie krawężników betonowych najazdowych o wymiarach 20x30cm na ławie betonowej Krawężniki betonowe najazdowe o wymiarach 20x20 cm, ułożone na podsypce cementowo piaskowej 1:4 gr. 5cm po zagęszczeniu i ławie betonowej (beton C-12/15, 0,143 m3 betonu na 1mb) obramowanie zjazdów | m | 195
| 25.3 | 2001-08-01 | Ustawienie ścieku z 2 rzędów kostki brukowej na ławie betonowej ułożony na podsypce cementowo piaskowej 1:4 gr. 5cm po zagęszczeniu i ławie betonowej (beton C-12/15, 0,04 m3 betonu na 1mb) /zatoka autobusowa/ | m | 48
26 |  | 2002-08-02 | Chodniki z brukowej kostki betonowej
| 26.1 | 2002-08-02 | Wykonanie chodników z kostki brukowej betonowej szarej o gr. 6cm niefazowanej Wykonanie chodników z kostki brukowej betonowej szarej o gr. 6cm niefazowanej na podsypce piaskowej gr. 3 cm po zagęszczeniu | m2 | 1430
| 26.2 | 2002-08-02 | Wykonanie nawierzchni z kostki integracyjnej żółtej o gr. 6cm niefazowanej na podsypce piaskowej gr. 3 cm po zagęszczeniu | m2 | 4.8
27 |  | 2001-08-03 | Obrzeża betonowe
| 27.1 | 2001-08-03 | Ustawienie obrzeży betonowych o wymiarach 30x8 cm Ustawienie obrzeży betonowych o wymiarach 30x8cm na podsypce cementowo piaskowej 3cm po zagęszczeniu i ławie betonowej (beton C-12/15 0,043m3 betonu na 1mb) z oporem obramowanie chodników | m | 1345
28 |  | 2001-08-05 | Palisada betonowa
| 28.1 | 2001-08-05 | Ustawienie palisady betonowej o wysokosći 0.6-1.0m Ustawienie palisady betonowej o wymiarach 19x19x60-100cm na podsypce cementowo piaskowej 3cm po zagęszczeniu i ławie betonowej (beton C-12/15 średnio 0,3 betonu na 1mb) z oporem: km 0+532.70 - km 0+555.40 (L) - 24 m; km 0+934.80 - km 0+993.05 (P) - 58 m | m | 82
29 |  | 2002-08-05 | Ściek z prefabrykowanych elementów drogowych
| 29.1 | 2002-08-05 | Ułożenie betonowych ścieków typu korytkowego Ułożenie betonowych ścieków prefabrykowanych o wym. 40x25x50 cm na podsypce cementowo-piaskowej 1:4 gr 5cm oraz ławie żwirowej gr. 10cm - od km 0+752.20 do km 1+122.40 | m | 325
| 29.2 | 2002-08-05 | Ułożenie betonowych ścieków prefabrykowanych z kratą Ułożenie betonowych ścieków prefabrykowanych z kratą przejazdową o wym. 60x55x60 cm na podsypce cementowo-piaskowej 1:4 gr 5cm oraz ławie żwirowej gr. 10cm: zjazd (L) w km 0+791.42 - 3,5 m; zjazd (L) w km 0+822.12 - 3,50 m | m | 7
|  | 45231000-5 | INNE ROBOTY Roboty budowlane w zakresie budowy rurociągów, ciągów komunikacyjnych i linii energetycznych
31 |  | 01.03.05A | Przebudowa sieci wodociągowej od km 0+655.84 dokm 0+671.79 oraz w km 0+732.50
| 31.1 | 01.03.05A | Wykopy oraz przekopy wykonywane koparkami przedsiębiernymi, koparka 0,40m3, grunt kategorii III. Załadunek, odwóz i utylizacja materiału wg uznania i na koszt wykonawcy. | m3 | 103.68
| 31.2 | 01.03.05A | Wykopy liniowe szerokości 0,8-2,5m o ścianach pionowych z ręcznym wydobyciem urobku, głębokości do 1,5m, kategoria gruntu III | m3 | 103.68
| 31.3 | 01.03.05A | Umocnienie ścian wykopów wraz z rozbiórką palami szalunkowymi stalowymi, w gruncie kategorii III, głębokość do 3m | m2 | 172.8
| 31.4 | 01.03.05A | Podłoża pod kanały i obiekty z materiałów sypkich - podsypka | m3 | 6.48
| 31.5 | 01.03.05A | Demontaż istn. sieci wodociągowej Dn10,0. Załadunek, odwóz i utylizacja materiału wg uznania i na koszt wykonawcy | m | 24
| 31.6 | 01.03.05A | Montaż rurociągów z rur polietylenowych (PE, PEHD), Ø110 mm | m | 22.1
| 31.7 | 01.03.05A | Połączenie rur polietylenowych, ciśnieniowych PE, PEHD metodą zgrzewania czołowego, Fi 40 mm | szt. | 4
| 31.8 | 01.03.05A | Rura osłonowa 225x20,5 PE100 | m | 7
| 31.9 | 01.03.05A | Zasuwy żeliwne klinowe owalne kołnierzowe z obudową, dn100 mm | kpl. | 2
| 31.1 | 01.03.05A | Kołnierz specjalny z blokadą na przesunięcie dla rur Fi 100 | szt. | 4
| 31.11 | 01.03.05A | Montaż kształtek ciśnieniowych PE, PEHD o łączeniach zgrzewano-kołnierzowych | szt. | 4
| 31.12 | 01.03.05A | Podłoża pod kanały i obiekty z materiałów sypkich - obsypka | m3 | 19.44
| 31.13 | 01.03.05A | Oznakowanie trasy rurociągu ułożonego w ziemi | m | 1
| 31.14 | 01.03.05A | Zasypywanie wykopów szerokości 0,8-2,5m o ścianach pionowych, głębokość do 1,5•m, kategoria gruntu III wraz z ich zagęszczeniem | m3 | 77.76
| 31.15 | 01.03.05A | Zagęszczanie zasypów | m3 | 103.17
| 31.16 | 01.03.05A | Próba wodna szczelności sieci wodociągowych, dn100 mm | kpl. | 2
| 31.17 | 01.03.05A | Płukanie sieci wodociągowej | kpl. | 2
| 31.18 | 01.03.05A | Dezynfekcja sieci wodociągowej | kpl. | 2
32 |  | 01.03.05B | Przebudowa sieci gazowej od km 0+707.33 do km 0+752.51
| 32.1 | 01.03.05B | Wykopy oraz przekopy wykonywane koparkami przedsiębiernymi na odkład, koparka 0,40·m3, grunt kategorii III | m3 | 138.06
| 32.2 | 01.03.05B | Wykonanie wykopów o ścianach pionowych do głębokości 1,5m wraz z wywozem urobku samochodami samowyładowczymi. Załadunek, odwóz i utylizacja materiału wg uznania i na koszt wykonawcy (w tym utylizacja) | m3 | 138.06
| 32.3 | 01.03.05B | Podłoża pod kanały i obiekty z materiałów sypkich - podsypka | m3 | 13
| 32.4 | 01.03.05B | Demontaż istniejącej sieci gazowej Dn110 PE oraz DN80 stal. Załadunek, odwóz i utylizacja materiału wg uznania i na koszt wykonawcy | m | 54.5
| 32.5 | 01.03.05B | Montaż rurociągów gazowych z rur polietylenowych (PE), Dn110 mm | m | 73.1
| 32.6 | 01.03.05B | Montaż przyłącza gazowego z rur polietylenowych (PE), Dn63 mm | m | 3.6
| 32.7 | 01.03.05B | Rura ochronna HDPE 180 mm + Płozy dystansowe z PEHD h=15mm - 3 szt. + Manszeta zamykająca typu "N" Dn180/110 - 2 szt. | m | 7.1
| 32.8 | 01.03.05B | Połączenia za pomocą kształtek elektrooporowych - Mufa PE | szt. | 1
| 32.9 | 01.03.05B | Połączenia za pomocą kształtek elektrooporowych - Trójnik PE | szt. | 1
| 32.1 | 01.03.05B | Połączenia za pomocą kształtek elektrooporowych - Redukcja PE | szt. | 2
| 32.11 | 01.03.05B | Połączenia za pomocą kształtek elektrooporowych - Zaślepka PE | szt. | 2
| 32.12 | 01.03.05B | Połączenia za pomocą kształtek elektrooporowych, Dn90 mm - Przejście PE/STAL Dn90/80 | szt. | 2
| 32.13 | 01.03.05B | Połączenia za pomocą kształtek elektrooporowych, Dn50 mm - Przejście PE/STAL Dn50/40 | szt. | 1
| 32.14 |  | Połączenia za pomocą kształtek elektrooporowych - Odgałęzienie siodłowe z PE Dn 110/63 | szt. | 1
| 32.15 | 01.03.05B | Oznakowanie trasy gazociągu ułożonego w ziemi - taśma lokalizacyjna | m | 76.7
| 32.16 | 01.03.05B | Oznakowanie trasy gazociągu ułożonego w ziemi - taśma ostrzegawcza | m | 76.7
| 32.17 | 01.03.05B | Podłoża pod kanały i obiekty z materiałów sypkich - obsypka | m3 | 27.61
| 32.18 | 01.03.05B | Zasypywanie wykopów szerokości 0,8-2,5m o ścianach pionowych, głębokość do 1,5m | m3 | 101.25
| 32.19 | 01.03.05B | Zagęszczanie nasypów | m3 | 101.25
| 32.2 | 01.03.05B | Próby szczelności gazociągu | m | 76.1
33 |  | 07.07.01 | Oświetlenie
LINIA KABLOWA - KRN 22187
| 33.1 | 07.07.01 | Słup oświetleniowy stalowy h=6m z fundamentem prefabrykowanym | kpl | 3
| 33.2 | 07.07.01 | Wysięgnik jednoramienny o długości 1,5m i kącie nachylenia 5° | szt | 3
| 33.3 | 07.07.01 | Montaż przewodów do opraw oświetleniowych, wciąganych w słupy, rury osłonowe i wysięgniki | kpl | 3
| 33.4 | 07.07.01 | Montaż opraw oświetlenia zewnętrznego, na wysięgniku | szt | 3
| 33.5 | 07.07.01 | Kopanie rowów dla kabli, ręcznie, grunt kategorii III | m3 | 15.36
| 33.6 | 07.07.01 | Nasypanie warstwy piasku na dnie rowu kablowego, szerokość do 0,4m | m | 48
| 33.7 | 07.07.01 | Rura ochronna HDPE 75 koloru niebieskiego | m | 24.5
| 33.8 | 07.07.01 | Przewierty mechaniczne dla rur pod obiektami, rura do Fi100mm | m | 7.5
| 33.9 | 07.07.01 | Rura ochronna RHDPEp 75 koloru niebieskiego - przewiertowa | m | 7.5
| 33.1 | 07.07.01 | Układanie kabli w rowach kablowych | m | 48
| 33.11 | 07.07.01 | Obróbka na sucho kabli do 1kV o izolacji i powłoce z tworzyw sztucznych | szt | 4
| 33.12 | 07.07.01 | Izolacyjne złącze bezpiecznikowe | szt | 2
| 33.13 | 07.07.01 | Izolacyjne złącze fazowe | szt | 4
| 33.14 | 07.07.01 | Izolacyjne złącze zerowe | szt | 2
| 33.15 | 07.07.01 | Wkładka BiW Ts 6A | szt | 2
| 33.16 | 07.07.01 | Montaż uziomów lub przewodów uziemiających | m | 42
| 33.17 | 07.07.01 | Łączenie przewodów instalacji odgromowej lub przewodów wyrównawczych | szt | 4
| 33.18 | 07.07.01 | Zasypanie rowów dla kabli, ręcznie, grunt kategorii III | m3 | 15.36
| 33.19 | 07.07.01 | Badanie linii kablowej średniego napięcia, niskiego napięcia i sterowniczej | kpl | 2
| 33.2 | 07.07.01 | Sprawdzenie i pomiar obwodu elektrycznego nn, obwód 3-fazowy | szt | 1
| 33.21 | 07.07.01 | Sprawdzenie i pomiar obwodu elektrycznego nn, obwód 1-fazowy | szt | 2
| 33.22 | 07.07.01 | Badania i pomiary instalacji - uziemienie ochronne lub robocze, pomiar pierwszy | szt | 4
LINIA KABLOWA - KRN 22186
| 33.23 | 07.07.01 | Rozłącznik bezpiecznikowy słupowy | szt | 1
| 33.24 | 07.07.01 | Montaż ogranicznika przepięć | szt | 1
| 33.25 | 07.07.01 | Rury ochronne - Rura AROT SV-50 z uchwytami | m | 6
| 33.26 | 07.07.01 | Układanie kabli w rowach kablowych | m | 59
| 33.27 | 07.07.01 | Montaż osprzętu linii napowietrznej - Zacisk odgałęźny | szt | 2
| 33.28 | 07.07.01 | Montaż osprzętu linii napowietrznej - Uchwyt z odsadzeniem pojedynczy U50(1)ŻN-zo | szt | 3
| 33.29 | 07.07.01 | Montaż osprzętu linii napowietrznej - Uchwyt z odsadzeniem pojedynczy U25(1)ŻN-zo | szt | 5
| 33.3 | 07.07.01 | Montaż osprzętu linii napowietrznej - Głowiczka termokurczliwa | szt | 1
| 33.31 | 07.07.01 | Montaż osprzętu linii napowietrznej - Kształtka termokurczliwa | szt | 1
| 33.32 | 07.07.01 | Montaż uziomów lub przewodów uziemiających | m | 20
| 33.33 | 07.07.01 | Uziomy ze stali profilowanej - Uziom pionowy UPBZ20/1500 | szt | 4
| 33.34 | 07.07.01 | Uziomy ze stali profilowanej - Uziom pionowy - przedłużenie UPB20/1500 | szt | 4
LINIA NAPOWIETRZNA - KRN 22187
| 33.35 | 07.07.01 | Rozłącznik bezpiecznikowy słupowy | szt | 1
| 33.36 | 07.07.01 | Montaż ogranicznika przepięć - Ogranicznik przepięć | szt | 1
| 33.37 | 07.07.01 | Montaż osprzętu linii napowietrznej - Uchwyt dystansowy | szt | 5
| 33.38 | 07.07.01 | Rury ochronne - Rura AROT SV-50 z uchwytami | m | 6
| 33.39 | 07.07.01 | Montaż osprzętu linii napowietrznej - Taśma stalowa | szt | 3
| 33.4 | 07.07.01 | Montaż osprzętu linii napowietrznej - Ramka do trzymania kabli FR | szt | 3
| 33.41 | 07.07.01 | Montaż osprzętu linii napowietrznej - Zacisk przebijający izolację | szt | 2
| 33.42 | 07.07.01 | Montaż osprzętu linii napowietrznej - Głowiczka termokurczliwa | szt | 1
| 33.43 | 07.07.01 | Montaż osprzętu linii napowietrznej - Kształtka termokurczliwa | szt | 1
| 33.44 | 07.07.01 | Montaż uziomów lub przewodów uziemiających | m | 20
| 33.45 | 07.07.01 | Uziomy ze stali profilowanej - Uziom pionowy UPBZ20/1500 | szt | 4
| 33.46 | 07.07.01 | Uziomy ze stali profilowanej - Uziom pionowy - przedłużenie UPB20/1500 | szt | 4
SIEĆ TELETECHNICZNA NAPOWIETRZNA
| 33.47 | 07.07.01 | Przebudowa stanowiska słupowego w km 1+037.50 | kpl. | 1
wartość razem netto
wartość podatku vat
wartość razem brutto