## KSZTORYS OFERTOWY
KOSZTORYS OFERTOWY
Przebudowa drogi powiatowej P1553R Adamówka - Biele w km 1+176 - 1+918 polegająca na budowie chodnika
Lp. | Podstawa | Opis | Jedn.obm. | Ilość | Cena jedn. | Wartość
1.1.1 | KNNR 1 0111-1 | Roboty pomiarowe przy liniowych robotach ziemnych - trasa dróg w terenie równinnym | km | 0.742
1.1.2 | KNP 16 0644-01 | Przeprowadzenie pomiarów geodezyjnych, geodezja powykonawcza | km | 0.742
1.1.3 | KNRW 2-01 0109-5 | Ręczne ścinanie i karczowanie, krzaki i podszycie średniej gęstości | ha | 0.02
1.1.4 | KNR 2-31 0816-01 | Rozebranie przepustów rurowych - rury betonowe o śr. 40 cm | m | 80
1.1.5 | KNR 2-31 0816-04 | Rozebranie przepustów rurowych - ścianki czołowe i ławy betonowe | m3 | 8.4
1.1.6 | KNR 4-04 1103-01 | Załadowanie gruzu koparko-ładowarką przy obsłudze na zmianę roboczą przez 3 samochody samowyładowcze | m3 | 20
1.1.7 | KNR 4-04 1103-04 | Wywiezienie gruzu z terenu rozbiórki przy mechanicznym załadowaniu i wyładowaniu samochodem samowyładowczym na odległość 1 km | m3 | 20
1.2.1 | KNNR 6 0112-1 | Podłoże gruntowe nawierzchni G3 - grunt rodzimy 25 MPa <= E2 | m2 | 530
1.2.2 | KNR 2-31 0109-03 | Warstwa mrozoochronna z mieszanki związanej spoiwem hydraulicznym C1,5 /2 gr. warstwy 20 cm | m2 | 530
1.2.3 | KNNR 6 0112-6 | Podbudowa zsadnicza górna z kruszywa 0/31.5 niezwiązanego C90/3 stabilizowanego mechanicznie 80 MPa, po zagęszczeniu 20 cm | m2 | 530
1.2.4 | KNR 2-31 0108-2 | Wykonanie warstwy wiążącej z betonu asfaltowego AC 16 W 35/50 gr. 8 cm | m2 | 530
1.2.5 | KNNR 6 0309-2 | Wykonanie warstwy ścieralnej z betonu asfaltowego AC 11 S 50/70 gr. warstwy 4 cm | m2 | 530
1.3.1 | KNNR 6 0102-3 | Koryta gł. 46 cm | m2 | 1164.94
1.3.2 | KNNR 6 0112-1 | Podbudowa dolna - stabilizacja gruntu cementem o Rm=2,50 MPa, gr. po zagęszczeniu 20 cm | m2 | 1164.94
1.3.3 | KNNR 6 0112-6 | Podbudowa górna z kruszywa 0/31.5 niezwiązanego C90/3 stabilizowane mechanicznie 80 MPa, gr. po zagęszczeniu 15 cm | m2 | 1164.94
1.3.4 | KSNR 6 0502-3 | Chodniki z kostki brukowej betonowej, grubości 8 cm na podsypce cementowopiaskowej 1:4 z wypełnieniem spoin piaskiem grubość 3 cm (kostka koloru szarego - do uzgodnienia z Zamawiającym) | m2 | 1164.94
1.3.5 | KNKRB 6 0404-5 | Obrzeża betonowe wym. 30 x 8 cm, podsypka cementowo - piask., wypełnienie spoin zaprawa cementowa wraz z wykonaniem ław betonowych | m | 685
1.3.6 | KNNR 6 0403-3 | Krawężniki wraz z wykonaniem ław, betonowe wystające 15 x 30 cm, ława betonowa, podsypka cementowo-piaskowa | m | 640
1.3.7 | KNR 2-31 0401-6 | Rowki pod krawężniki i obrzeża | m | 1325
1.4.1 | KNNR 6 0102-3 | Koryta gł. 46 cm | m2 | 271
1.4.2 | KNNR 6 0112-1 | Podbudowa dolna - stabilizacja gruntu cementem o Rm=20 MPa, gr. po zagęszczeniu 20 cm | m2 | 271
1.4.3 | KNNR 6 0112-6 | Podbudowa górna z kruszywa 0/31.5 niezwiązanego C90/3 stabilizowane mechanicznie 80 MPa, gr. po zagęszczeniu 15 cm | m2 | 271
1.4.4 | KSNR 6 0502-3 | Chodniki z kostki brukowej betonowej, grubość 8 cm na podsypce cementowopiaskowej 1:4 z wypełnieniem spoin piaskiem grubość 3 cm (kostka koloru czerwonego - do uzgodnienia z Zamawiającym) | m2 | 271
1.4.5 | KNR 2-31 0401-6 | Rowki pod krawężniki i obrzeża | m | 301
1.4.6 | KNNR 6 0403-3 | Krawężniki betonowe z wykonanim ław, na płask 15 x 30 cm, podsypka cementowo- piaskowa | m | 60
1.4.7 | KNNR 6 0403-3 | Krawężniki betonowe z wykonaniem ław, obniżone 15 x 30 cm, podsypka cementowo- piaskowa | m | 105
1.4.8 | KNKRB 6 0404-5 | Obrzeża betonowe wym. 30 x 8 cm, podsypka cementowo - piask., wypełnienie spoin zaprawa cementowa wraz z wykonaniem ław betonowych | m | 136
1.5.1 | KNNR 4 1424-1 KNNRS 4 1417-2 | Studzienki ściekowe uliczne, żelbetowe, śr. zewn. 800 mm | szt | 18
1.5.2 | KNRW 2-15 0227-5 | Włazy kanałowe żeliwne okrągłe typu ciężkiego | szt. | 18
1.5.3 | KNR 9-20 0103-5 | Rurociągi z PVC - U SN 8 o śr. zewn. 400 mm | m | 714
1.5.4 | KNR 9-26 0207-4 | Studzienki odpływowe żelbetowe odwodnienia liniowego o szerokości w świetle 500 mm; klasa obciążenia D400 - studzienki wieloczęściowe komplet | kpl. | 18
1.5.5 | KNR 2-15 0212-1 | Montaż wpustów żeliwnych | szt. | 18
1.5.6 | KSNR 4 1007-4 | Rurociągi z PVC śr. zewn. 200 mm | m | 36
1.5.7 | AT 3 0401-1 | Wylot kanalizacji deszczowej fi 400 - prefabrykaty betonowe | szt | 2
Wartość kosztorysu netto:
Podatek Vat 23%
Wartość kosztorysu brutto: