## TYP 1 (8szt.)
TYP - 1 Urządzenie wielofunkcyjne A3 Kolor - jednoprzebiegowy skaner - 8 sztuk
Miminalne wartości wymagane przez Zamawiającego
Typ urządzenia | Laserowe urządzenie wielofunkcyjne kolorowe A3
Pamięć | 3,5GB
Pamięć masowa | 256GB SSD
Interfejsy | USB 2.0, Interfejs Gigabit
Wyświetlacz | Kolorowy ekran dotykowy o min. przekątnej 10 cali
Prędkość drukowania - jednostronnie | A4 - min. 25str./min w kolorze
Pojemność podajnika dokumentów ADF | 180 arkuszy (80g/m2)
Rozdzielczość drukowania | 1200x600 dpi bez utraty prędkośći
Podajnik dokumentów | jednoprzebiegowy automatyczny dwustronny podajnik dokumentów
Prędkość skanowania 300x300 dpi | Skanowanie dwustronne (cz.-b.): 250 Skanowanie dwustronne (kol.): 250
Rozdzielczość skanowania | 600x600 dpi
Język opisu strony | PCL 6, Adobe PostScript3
Dupleks | Automatyczny
Czas druku pierwszej strony w kolorze | Maksymalnie - 8,5 sek.
Czas nagrzewania od włączenia urządzenia | Maksymalnie - 13 sek.
Tryb szybkiego uruchamiania | TAK - maksymalnie 5 sek.
Kaseta na papier | 2 kasety o pojemności 550str. A4 (80g) oraz co najmniej jedna obsługująca A3
Taca wielofunkcyjna | 100 arkuszy (80 g/m2) obsługująca gramaturę 52 – 299 g/m2 i formaty A6-A4 oraz obsługująca koperty: COM10, DL, C5, Monarch
Możliwość rozbudowy o dodatkowe kasety papieru | Tak - 2 kasety każda na min. 500ark. (80g/m2)
Pojemność tacy odbiorczej | 250 arkuszy o gramaturze 80 g/m2
Zużycie energii | Standardowe zużycie energii elektrycznej (TEC) maks 0,26 kWh
Poziom hałasu w trybie druki | Maksymalnie 50 dB
Zabepzieczenia | TLS 1.3, wydruk bezpieczny oparty na lokalnej autoryzacji użytkownika, brak widoczności innych użytkowników, automatyczna aktualizacja firmware
Materiały eksploatacyjne | Tonery: – czarny: wydajność minimum 36 500 stron przy 5% pokrycia, zgodnie z deklaracją producenta urządzenia, – kolory C/M/Y: wydajność minimum 25 000 stron każdy przy 5% pokrycia, zgodnie z deklaracją producenta urządzenia. Wymagane stosowanie wyłącznie oryginalnych materiałów eksploatacyjnych wyprodukowanych przez producenta urządzenia.
Inne wymagania | Urządzenie musi być wyprodukowane nie wcześniej niż w 2023 roku w tym przynajmniej 3 urządzenia fabrycznie nowe

## TYP 2 (5szt.)
TYP - 2 Urządzenie wielofunkcyjne A3 Mono - jednoprzebiegowy skaner - 5 sztuk
Miminalne wartości wymagane przez Zamawiającego
Typ urządzenia | Monochromatyczne laserowe urządzenie wielofunkcyjne A3
Pamięć | 3,5GB
Pamięć masowa | 256GB SSD
Interfejsy | USB 2.0, Interfejs Gigabit
Wyświetlacz | Kolorowy ekran dotykowy o min. przekątnej 10 cali
Prędkość drukowania - jednostronnie | A4 - min. 35str./min
Pojemność podajnika dokumentów ADF | 180 arkuszy (80g/m2)
Rozdzielczość drukowania | 1200x600 dpi bez utraty prędkośći
Podajnik dokumentów | jednoprzebiegowy automatyczny dwustronny podajnik dokumentów
Prędkość skanowania 300x300 dpi | Skanowanie dwustronne (cz.-b.): 250 Skanowanie dwustronne (kol.): 250
Rozdzielczość skanowania | 600x600 dpi
Język opisu strony | PCL 6, Adobe PostScript3
Dupleks | Automatyczny
Czas druku pierwszej strony | Maksymalnie - 5,5 sek.
Czas nagrzewania od włączenia urządzenia | Maksymalnie - 13 sek.
Tryb szybkiego uruchamiania | TAK - maksymalnie 5 sek.
Kaseta na papier | 2 kasety o pojemności min. 500str. A4 (80g) oraz co najmniej jedna obsługująca A3
Taca wielofunkcyjna | 100 arkuszy (80 g/m2) obsługująca gramaturę 60 – 300 g/m2 i formaty A6-A4 oraz obsługująca koperty: COM10, DL, C5, Monarch
Możliwość rozbudowy o dodatkowe kasety papieru | Tak - 2 kasety każda na 550ark. (80g/m2)
Pojemność tacy odbiorczej | 250 arkuszy o gramaturze 80 g/m2
Zużycie energii | Standardowe zużycie energii elektrycznej (TEC) maks 0,34 kWh
Poziom hałasu w trybie druki | Maksymalnie 50 dB
Zabepzieczenia | TLS 1.3, wydruk bezpieczny oparty na lokalnej autoryzacji użytkownika, brak widoczności innych użytkowników, automatyczna aktualizacja firmware
Materiały eksploatacyjne | Toner umożliwiający wydruk minimum 42 000 stron przy 5% pokrycia, zgodnie z deklaracją producenta urządzenia. Wymagane stosowanie wyłącznie oryginalnych materiałów eksploatacyjnych wyprodukowanych przez producenta urządzenia.
Inne wymagania | Urządzenie musi być wyprodukowane nie wcześniej niż w 2023 roku.

## TYP 4 (2 szt.)
TYP - 4 Urządzenie wielofunkcyjne A4 Kolor - 2 sztuki
Miminalne wartości wymagane przez Zamawiającego
Typ urządzenia | Laserowe urządzenie wielofunkcyjne kolorowe A4
Pamięć | 2GB
Pamięć masowa | 64GB
Interfejsy | USB 2.0, Interfejs Gigabit
Wyświetlacz | Kolorowy ekran dotykowy o min. przekątnej 7 cali
Prędkość drukowania - jednostronnie | A4 - min. 33str./min
Pojemność podajnika dokumentów ADF | 00 arkuszy (80g/m2)
Rozdzielczość drukowania | 1200x1200 dpi
Podajnik dokumentów | jednoprzebiegowy automatyczny dwustronny podajnik dokumentów
Prędkość skanowania 300x300 dpi | Skanowanie dwustronne (cz.-b.): 90 Skanowanie dwustronne (kol.): 140
Rozdzielczość skanowania | 600x600 dpi
Język opisu strony | PCL 6, Adobe PostScript3
Dupleks | Automatyczny
Czas druku pierwszej strony | Maksymalnie - 7,2 sek.
Czas nagrzewania od włączenia urządzenia | Maksymalnie 12 sek.
Kaseta na papier | 1 kaseta o pojemności min.200ark. (80g/m2)
Taca wielofunkcyjna | 100 arkuszy (80 g/m2) obsługująca gramaturę 60 – 216 g/m2 i formaty A6-A4 oraz obsługująca koperty: COM10, DL, C5, Monarch
Możliwość rozbudowy o dodatkowe kasety papieru | Tak - 2 kasety każda na min. 500ark. (80g/m2)
Pojemność tacy odbiorczej | 200 arkuszy o gramaturze 80g/m2
Zużycie energii | Standardowe zużycie energii elektrycznej (TEC) maks 0,40 kWh
Poziom hałasu w trybie druki | Maksymalnie 50 dB
Zabepzieczenia | TLS 1.3, IPSec, IEEE802.1X, SNMP v3, SSL, SMB 3.0
Materiały eksploatacyjne | Tonery: – czarny: wydajność minimum 9500 stron przy 5% pokrycia, zgodnie z deklaracją producenta urządzenia, – kolory C/M/Y: wydajność minimum 12600 stron każdy przy 5% pokrycia, zgodnie z deklaracją producenta urządzenia. Wymagane stosowanie wyłącznie oryginalnych materiałów eksploatacyjnych wyprodukowanych przez producenta urządzenia.
Inne wymagania | Urządzenie musi być wyprodukowane nie wcześniej niż w 2023 roku.

## TYP 5 (5 szt.)
TYP - 5 Urządzenie wielofunkcyjne A4 Mono - 5 sztuk
Miminalne wartości wymagane przez Zamawiającego
Typ urządzenia | Monochromatyczne laserowe urządzenie wielofunkcyjne A4
Pamięć | 1GB
Pamięć masowa | 4 GB
Interfejsy | USB 2.0, Interfejs Gigabit
Wyświetlacz | Kolorowy ekran dotykowy o min. przekątnej 4.8 cala
Prędkość drukowania - jednostronnie | 40str./min A4 (80g), min. 65str.min A5 (80g)
Rozdzielczość drukowania | 1200x1200 dpi
Podajnik dokumentów | jednoprzebiegowy automatyczny dwustronny podajnik dokumentów
Pojemność podajnika dokumentów ADF | Minimalnie 50 arkuszy ( 80g )
Prędkość skanowania 300x300dpi | Skanowanie dwustronne (cz.-b.): 45 Skanowanie dwustronne (kol.): 90
Rozdzielczość skanowania | 600x600 dpi
Język opisu strony | PCL 6, Adobe PostScript3
Dupleks | Automatyczny
Czas druku pierwszej strony | Maksymalnie 5 sek.
Czas nagrzewania od włączenia urządzenia | Maksymalnie 15 sek.
Taca wielofunkcyjna | 100 arkuszy A4 (80 g/m2) obsługująca gramaturę 60 – 199 g/m2 i formaty A6-A4 oraz obsługująca koperty: COM10, DL, C5, Monarch
Możliwość rozbudowy o dodatkowe kasety papieru | Tak - 1 kasety każda na min. 500ark. (80g/m2)
Pojemność tacy odbiorczej | 150 arkuszy o gramaturze 80 g/m2 - wydrukiem do dołu
Maksymalna waga | 16kg
Zabepzieczenia | TLS 1.3, IPSec, IEEE802.1X, SNMP v3, SSL, SMB 3.0
Zużycie energii w trybie drukowania | Maksymalnie 500W
Poziom hałasu w trybie druki | Maksymalnie 55 dB
Materiały eksploatacyjne | Toner który pozwoli na wydrukowanie przy 5% zadruku: 10 000 stron
Inne wymagania | Urządzenie musi być wyprodukowane nie wcześniej niż w 2023 roku.

## TYP 6 (64 szt. + 10 podajnik)
TYP - 6 - Drukarka A4 Mono - 64 sztuki + 10 sztuk podajników
Minimalne wspólne wartości dla dwóch typów urządzeń wymaganych przez Zamawiającego
Typ urządzenia | Monochromatyczne laserowe urządzenie A4
Pamięć | 1GB
Pamięć masowa | 4 GB
Interfejsy | USB 2.0, Interfejs Gigabit
Wyświetlacz | 5-wierszowy
Rozdzielczość drukowania | 1200x1200 dpi
Język opisu strony | PCL 6, Adobe PostScript3
Dupleks | Automatyczny
Czas druku pierwszej strony | Maksymalnie 5 sek.
Taca wielofunkcyjna | na min. 100 arkuszy A4 (80 g/m2) obsługująca gramaturę 60 – 199 g/m2 i formaty A6-A4 oraz obsługująca koperty: COM10, DL, C5, Monarch
Zabepzieczenia | TLS 1.3, IPSec, IEEE802.1X, SNMP v3, SSL
Inne wymagania | Urządzenie musi być wyprodukowane nie wcześniej niż w 2023 roku.
Urządenie mniejsze nabiurkowe - 58 szt. + 4 sztuki dodatkowych podajników (kaset papieru)
Prędkość drukowania - jednostronnie | 40str./min A4 (80g), min. 65str.min A5 (80g), min 30 str.min (dupleks)
Pojemność tacy odbiorczej | 150 arkuszy o gramaturze 80 g/m2 - wydrukiem do dołu
Kaseta na papier | 250 arkuszy o gramturze 80g/m2
Maksymalna waga | 10kg
Możliwość rozbudowy o dodatkowe kasety papieru | Tak - 1 kasety każda na min. 500ark. (80g/m2)
Materiały eksploatacyjne | Toner który pozwoli na wydrukowanie przy 5% zadruku: 10 000 stron
Urządzenia zwiększonego wolumenu druku - 6 szt. + 6 sztuk dodatkowych podajników (kaset papieru)
Prędkość drukowania - jednostronnie | 60str./min A4 (80g), min. 110str.min A5 (80g), min 50 str.min (dupleks)
Pojemność tacy odbiorczej | 500 arkuszy o gramaturze 80 g/m2 - wydrukiem do dołu
Kaseta na papier | 500 arkuszy o gramturze 80g/m2
Maksymalna waga | 25 kg
Możliwość rozbudowy o dodatkowe kasety papieru | Tak - 1 kasety każda na min. 500ark. (80g/m2)
Materiały eksploatacyjne | Toner umożliwiający wydruk minimum 40 000 stron przy 5% pokrycia, zgodnie z deklaracją producenta urządzenia. Wymagane stosowanie wyłącznie oryginalnych materiałów eksploatacyjnych wyprodukowanych przez producenta urządzenia.

## TYP 7 (5 szt.)
TYP - 7 Drukarka do okładek akt (obwoluty) - 5 sztuk
Wartości wymagane przez Zamawiającego
Typ urządzenia | Kolorowa drukarka A3+
Interfejsy | USB Hi-speed, Ethernet: 10/100 Mb/s
Prędkość drukowania - jednostronnie | A4 - min. (cz-b) -14 obr./min (kol) - 10 obr./min
Rozdzielczość drukowania | min. 4800x2400 dpi
Zużycie energii | Tryb drukowania 24W
Minimalna ilość papieru | 150 arkuszy (80g/m2)
Oprogramowanie | Możliwość rozbudowy o kolejne urządzenia tej samej marki, bez konieczności zakupu dodatkowych licencji.
Inne wymagania | Urządzenie musi być wyprodukowane nie wcześniej niż w 2023 roku.