## Zestawienie
Rozbudowa drogi wojewódzkiej nr 985 Nagnajów - Baranów Sanodmierski - Mielec - Dębica polegająca na budowie ściezki pieszo-rowerowej w miejscowości Brzeźnica
ZMODYFIKOWANY KOSZTORYS OFERTOWY
ZBIORCZE ZESTAWIENIE KOSZTÓW
Lp. | Element inwestycji | Kwota Netto | VAT [23%] | Kwota Brutto
1 | 2 | 3 | 4 | 5
Część 1. Roboty drogowe
Część 2. Remont mostu drogowego
Część 3. Budowa kładki pieszo-rowerowej
Część 4. Rozbudowa przepustu drogowego
Część 5. Budowa kanalizacji deszczowej
Część 6. Przebudowa sieci wodociągowej i kanalizacji sanitarnej tłocznej
Część 7. Przebudowa sieci gazowej
Część 8. Budowa oświetlenia ulicznego oraz przejść pieszych
Część 9. Przebudowa sieci elektroenergetycznych
Część 10. Przebudowa sieci teletechnicznej
Część 11. Organizacja ruchu
RAZEM:
Dokument podpisuje upełnomocniony przedstawiciel wykonawcy podpisem elektronicznym zgodnie z SWZ

## 1
Rozbudowa drogi wojewódzkiej nr 985 Nagnajów - Baranów Sanodmierski - Mielec - Dębica polegająca na budowie ściezki pieszo-rowerowej w miejscowości Brzeźnica
KOSZTORYS OFERTOWY
Część 1. Roboty drogowe
Branża drogowa |  |  | Razem:
Lp. | Numer SST | Wyszczególnienie elementów rozliczeniowych | Jendostka |  | Cena jedn. | Cena całk.
|  |  | Nazwa | Ilość
1 | 2 | 3 | 4 | 5 | 6 | 7
| DM.00.00.00 | WYMAGANIA OGÓLNE
1 |  | Wymagania ogólne | ryczałt | 1
| D.01.00.00 | ROBOTY PRZYGOTOWAWCZE
| D.01.01.01 | Wytyczenie trasy i punktów geodezyjnych
2 |  | Wytyczenie trasy i punktów geodezyjnych | km | 0.43
| D.01.02.00 | Rozbiórki elementów dróg i ulic wraz z odwozem materiału z robiórki
| D.01.02.02 | Usunięcie warstwy humusu gr 10 cm wraz z odwozem ziemi
3 |  | Usunięcie warstwy humusu gr 10 cm wraz z odwozem ziemi | m2 | 3873.62
| D.01.02.04 | Rozebranie podbudowy z kruszywa gr 20 cm (ul. Wałowa, ul. Kościelna)
4 |  | Rozebranie podbudowy z kruszywa gr 20 cm (ul. Wałowa, ul. Kościelna) | m2 | 420.21
| D.01.02.04 | Rozebranie balustrad dla pieszych
5 |  | Rozebranie balustrad dla pieszych | mb | 269.85
| D.01.02.04 | Rozebranie barier drogowych stalowych
6 |  | Rozebranie barier drogowych stalowych | mb | 23
| D.01.02.04 | Rozebranie krawężnika betonowego wraz z ławą betonową
7 |  | Rozebranie krawężnika betonowego wraz z ławą betonową | mb | 161.81
| D.01.02.04 | Rozebranie obrzeża betonowego wraz z ławą betonową
8 |  | Rozebranie obrzeża betonowego wraz z ławą betonową | mb | 450.98
| D.01.02.04 | Rozebranie nawierzchni z płyt betonowych (umocnienie rowu, dojście do budynku)
9 |  | Rozebranie nawierzchni z płyt betonowych (umocnienie rowu, dojście do budynku) | m2 | 39.56
| D.01.02.04 | Rozebranie nawierzchni z kostki betonowej chodniki
10 |  | Rozebranie nawierzchni z kostki betonowej chodniki | m2 | 812.7
| D.01.02.04 | Rozebranie nawierzchni z kostki betonowej zjazdy
11 |  | Rozebranie nawierzchni z kostki betonowej zjazdy | m2 | 109.2
| D.01.02.04 | Rozebranie podbudowy z kruszywa gr 10 cm (chodniki i zjazdy)
12 |  | Rozebranie podbudowy z kruszywa gr 10 cm (chodniki i zjazdy) | m2 | 921.9
| D.01.02.04 | Rozebranie nawierzchni z płyt betonowych ażurowych
13 |  | Rozebranie nawierzchni z płyt betonowych ażurowych | m2 | 45.99
| D.01.02.04 | Rozebranie przepustów w ciągu rowu
14 |  | Rozebranie przepustów w ciągu rowu | m | 14.5
| D.01.02.04 | Rozebranie ścieku z dwóch rzędów kostki betonowej
15 |  | Rozebranie ścieku z dwóch rzędów kostki betonowej | m2 | 1.5
| D.02.00.00 | ROBOTY ZIEMNE
| D.02.01.01 | Wykonanie wykopów w gruntach I-V kat. z transp. oraz utylizacją
16 |  | Wykonanie wykopów w gruntach I-V kat. z transp. oraz utylizacją | m3 | 1272.88
| D.02.03.01 | Wykonanie nasypu drogowego wraz z pozyskaniem,dowozem i wbudowaniem
17 |  | Wykonanie nasypu drogowego wraz z pozyskaniem, dowozem i wbudowaniem | m3 | 2127.62
| D.04.00.00 | PODBUDOWY
| D.04.01.01 | Profilowanie i zagęszczenie podłoża (KN1-KN6)
18 |  | Profilowanie i zagęszczenie podłoża (KN1-KN6) | m2 | 2349.27
| D.04.02.03 | Warstwa mrozoochronna
18 |  | Warstwa mrozoochronna: mieszanka 0/31,5 z kruszywa niezwiązanego, CBR>35%, k10>8 m/doba; gr 20 cm (KN8, KN9) | m2 | 395.64
| D.04.03.01 | Oczyszczenie i skropienie warstw konstrukcyjnych - warstwy nieulepszone
19 |  | Oczyszczenie i skropienie warstw konstrukcyjnych - warstwy nieulepszone | m2 | 1938.51
| D.04.03.01 | Oczyszczenie i skropienie warstw konstrukcyjnych - warstwy bitumiczne
20 |  | Oczyszczenie i skropienie warstw konstrukcyjnych - warstwy bitumiczne | m2 | 1938.51
| D.04.04.02 | Podbudowa zasadnicza
21 |  | Podbudowa zasadnicza: mieszanka 0/31,5 z kruszywa niezwiązanego MN C90/3, CBR>60%; gr 10 cm, E2>80MPa (KN1, KN3) | m2 | 1333.71
22 |  | Podbudowa zasadnicza: mieszanka niezwiązana z kruszywa łamanego 0/31,5, C90/3, CBR>80%; E2>130MPa gr 20 cm (KN2, KN10) | m2 | 511.67
23 |  | Podbudowa zasadnicza: mieszanka 0/31,5 z kruszywa niezwiązanego MN C90/3, CBR>60%; gr 20 cm, E2>100MPa (KN4, KN5) | m2 | 139.76
24 |  | Podbudowa zasadnicza: mieszanka 0/31,5 z kruszywa niezwiązanego MN C90/3, CBR>60%; gr 15 cm, E2>80MPa (KN8, KN9) | m2 | 395.64
25 |  | Podbudowa zasadnicza: mieszanka 0/31,5 z kruszywa niezwiązanego CBR>35%; gr 30 cm, (KN7) | m2 | 127.89
26 |  | Warstwa ścieralna: mieszanka 4/31,5 z kruszywa niezwiązanego; gr 15 cm, (KN7) | m2 | 127.89
| D.04.05.04 | Warstwa mrozoochronna z gruntu stabilizowanego
27 |  | Warstwa mrozoochronna: grunt stabilizowany cementem C1,5/2,0<4,0 MPa, E2>80MPa, gr. 35 cm (KN10) | m2 | 190.68
| D.05.00.00 | NAWIERZCHNIE
| D.05.03.05a | Warstwa ścieralna: beton asfaltowy AC 8S gr 4 cm (KN1)
28 |  | Warstwa ścieralna: beton asfaltowy AC 8S gr 4 cm (KN1) | m2 | 1318.59
| D.05.03.05a | Warstwa ścieralna: beton asfaltowy AC11S gr 4 cm (KN2, KN4)
29 |  | Warstwa ścieralna: beton asfaltowy AC11S gr 4 cm (KN2, KN4) | m2 | 619.92
| D.05.03.05b | Warstwa wiążąca: beton asfaltowy AC 16W gr 4 cm (KN1)
30 |  | Warstwa wiążąca: beton asfaltowy AC 16W gr 4 cm (KN1) | m2 | 1318.59
| D.05.03.05b | Warstwa wiążąca: beton asfaltowy AC 16W gr 8 cm (KN2)
31 |  | Warstwa wiążąca: beton asfaltowy AC 16W gr 8 cm (KN2) | m2 | 511.67
| D.05.03.05b | Warstwa wiążąca: beton asfaltowy AC 16W gr 5 cm (KN4)
32 |  | Warstwa wiążąca: beton asfaltowy AC 16W gr 5 cm (KN4) | m2 | 108.26
| D.05.03.11 | Frezowanie nawierzchni z mieszanki mineralno-bitumicznej gr 6 cm
33 |  | Frezowanie nawierzchni z mieszanki mineralno-bitumicznej gr 6 cm | m2 | 420.21
| D.05.03.23 | Nawierzchnie z kostki brukowej betonowej, grubość 8·cm, na podsypce grysowej gr 3 cm, kostka kolorowa (KN5)
34 |  | Nawierzchnie z kostki brukowej betonowej, grubość 8·cm, na podsypce grysowej gr 3 cm, kostka kolorowa (KN5) | m2 | 31.5
| D.06.00.00 | ROBOTY WYKOŃCZENIOWE
| D.06.01.01. | Humusowanie z obsianiem gr. 15 cm
35 |  | Humusowanie z obsianiem gr. 15 cm | m2 | 2660.47
| D.06.01.01 | Umocnienie skarpy płytami ażurowymi typu "krata" 60x40x10cm na podsypce cementowo-piaskowej 1:4 gr.10cm
36 |  | Umocnienie skarpy płytami ażurowymi typu "krata" 60x40x10cm na podsypce cementowo-piaskowej 1:4, gr. 10cm | m2 | 364.77
| D.06.01.01 | Wykonanie odwodnienia liniowego 20x20cm na podkładzie bet. gr.20cm, pokrywa kl. D400
37 |  | Wykonanie odwodnienia liniowego 20x20cm na podkładzie bet. gr.20cm, pokrywa kl. D400 | m | 5.5
| D.06.01.01 | Wykonanie korytek betonowych muldowych 12x40cm
38 |  | Wykonanie korytek betonowych muldowych 12x40cm | m | 90.3
| D.06.01.01 | Wykonanie ścieku z dwóch rzędów kostki betonowej
39 |  | Wykonanie ścieku z dwóch rzędów kostki betonowej | m | 10
| D.06.03.01a | Pobocze z kruszywa 0/31,5 gr 15 cm (KN6)
40 |  | Pobocze z kruszywa 0/31,5 gr 15 cm (KN6) | m2 | 76.34
| D.07.00.00 | URZĄDZENIA BEZPIECZEŃSTWA RUCHU
| D.07.05.01 | Ustawienie barier ochronnych stalowych
41 |  | Bariera drogowa linowa N2/W1/A | mb | 372.23
| D.07.06.02 | Urządzenia zabezpieczające ruch pieszych
42 |  | Balustrada stalowa U-11a | mb | 244.23
| D.08.00.00 | ELEMENTY ULIC
| D.08.01.01 | Krawężnik betonowy
43 |  | Krawężnik betonowy 15x30cm na ławie betonowej z oporem C12/15 | mb | 162.75
44 |  | Krawężnik betonowy 20x30cm na ławie betonowej z oporem C12/15 | mb | 73.5
| D.08.02.01 | Chodnik z kostki betonowej
| D.08.02.02 | Nawierzchnie z kostki brukowej betonowej, grubość 8·cm, na podsypce grysowej gr 3 cm, kostka szara bezfazowa (KN3)
45 |  | Nawierzchnie z kostki brukowej betonowej, grubość 8·cm, na podsypce grysowej gr 3 cm, kostka szara bezfazowa (KN3) | m2 | 410.76
| D.08.02.02 | Schody terenowe o nawierzchni z kostki betonowej, gr. 8 cm, kostka szara bezfazowa
46 |  | Schody terenowe o nawierzchni z kostki betonowej, gr. 8 cm, kostka szara bezfazowa | m2 | 4.2
| D.08.03.01 | Obrzeża betonowe
47 |  | Obrzeże betonowe 8x30 na ławie betonowej z oporem C8/10 | mb | 599.03
48 |  | Palisada betonowa 20x17,5x80cm na ławie betonowej z oporem C8/10 | mb | 44.5
49 |  | Palisada betonowa 20x17,5x80cm na ławie betonowej z oporem C8/10 | mb | 4
RAZEM BRANŻA DROGOWA

## 2
Rozbudowa drogi wojewódzkiej nr 985 Nagnajów - Baranów Sanodmierski - Mielec - Dębica polegająca na budowie ściezki pieszo-rowerowej w miejscowości Brzeźnica
KOSZTORYS OFERTOWY
Część 2. Remont mostu drogowego
Branża mostowa |  |  | Razem:
Lp. | Numer SST | Wyszczególnienie elementów rozliczeniowych | Jendostka |  | Cena jedn. | Cena całk.
|  |  | Nazwa | Ilość
1 | 2 | 3 | 4 | 5 | 6 | 7
| M.11.00.00 | FUNDAMENTOWANIE
| M.11.01.00 | Roboty ziemne pod fundamenty
| M.11.01.01 | Wykopy
1 |  | Wykopy pod fundamenty z umocnieniem. Grunt z wykopu na odwóz do 10km | m3 | 156.6
| M.11.01.04 | Zasypanie wykopów z zagęszczeniem
2 |  | Zasypanie wykopów z zagęszczeniem, grunt z dowozu | m3 | 156.6
| M.12.00.00 | ZBROJENIE
| M.12.01.00 | Stal zbrojeniowa
| M.12.01.01 | Zbrojenie betonu stalą klasy A-III N
3 |  | Zbrojenie - kapa chodnikowa | kg | 1564
4 |  | Zbrojenie - ława fundamentowa | kg | 1806
| M.13.00.00 | BETON
| M.13.01.00 | Beton konstrukcyjny
| M.13.01.03 | Betonowe elementy podpór
5 |  | C30/37 - Ława fundamentowa | m3 | 21
| M.13.01.05 | Beton ustroju niosącego układany w deskowaniu
6 |  | C30/37 - Kapa chodnikowa | m3 | 11
| M.13.02.00 | Beton niekonstrukcyjny
| M.13.02.02 | Beton klasy ≤ C20/25 w deskowaniu
7 |  | C20/25 - beton pod kapami chodnikowymi | m3 | 1.7
8 |  | C8/10 - beton pod ławą fundamentową | m3 | 2.1
| M.13.07.00 | Zabezpieczenie antykorozyjne konstrukcji betonowych
| M.13.07.01 | Zabezpieczenie antykorozyjne powierzchni betonowych powłoką akrylową
9 |  | Powłoka (elastyczna) o podwyższonej zdolności pokrywania rys (elementy żelbetowe) | m2 | 1264.68
| M.15.00.00 | IZOLACJE I NAWIERZCHNIE
| M.15.01.00 | Izolacje cienkie
| M.15.01.01 | Izolacje bitumiczne wykonywane na zimno
10 |  | Izolacje powłokowe | m2 | 36.5
| M.15.02.00 | Izolacje grube
| M.15.02.01 | Izolacja z papy zgrzewalnej
11 |  | Izolacja z papy zgrzewalnej, 1 warstwa gr. 0.5cm | m2 | 345.24
| M.15.03.00 | Nawierzchnie
| D.05.03.05a | Warstwa ścieralna
12 |  | Warstwa ścieralna AC11S, gr. 4cm | m2 | 288.93
| D.05.03.05b | Warstwa wiążąca
13 |  | Warstwa wiążąca AC16W, gr. 5.5cm | m2 | 288.93
| M.15.03.13 | Nawierzchnia na chodnikach z asfaltu lanego
14 |  | Asfalt lany, gr. 3cm | m2 | 90.53
| M.16.00.00 | ODWODNIENIE OBIEKTÓW
| M.16.01.00 | Odwodnienie pomostu
| M.16.01.01 | Wpusty ściekowe żeliwne
15 |  | Wpusty mostowe | szt. | 6
| M.16.01.03 | Sączki odwadniające izolację
16 |  | Sączki odwadniające izolację | szt. | 14
| M.16.01.04 | Dreny z geowłókniny
17 |  | Dren poprzeczny z geowłókniny na izolacji pomostu | mb | 40
18 |  | Dren podłużny prefabrykowany otoczony grysem lakierowanym na izolacji pomostu | mb | 82.2
| M.18.00.00 | URZĄDZENIA DYLATACYJNE
| M.18.01.00 | Dylatacje szczelne
| M.18.01.01 | Bitumiczne przekrycie dylatacyjne
19 |  | Bitumiczne przekrycie dylatacyjne, gr. min. 50cm | mb | 19.9
| M.19.00.00 | BEZPIECZEŃSTWO RUCHU
| M.19.01.00 | Elementy zabezpieczające
| M.19.01.01 | Krawężnki
20 |  | Krawężnik granitowy na obiekcie (200x180) | mb | 107.48
| M.19.01.04 | Balustrady
21 |  | Balustrada kotwiona, wys. poręczy h=1,10m | mb | 103.6
| M.20.00.00 | INNE ROBOTY MOSTOWE
| M.20.01.00 | Roboty różne
| M.20.01.01 | Rury osłonowe dla przewodów
22 |  | Rury osłonowe RHDPEd fi110 - przewody w kapach chodnikowych | m | 99.48
| M.22.00.00 | PRACE MODERNIZACYJNE
| M.22.01.00 | Roboty różne
| M.22.01.01 | Kotwy wklejane
23 |  | Kotwy wklejane | szt | 100
| M.22.01.03 | Osadzenie prętów w konstrukcjach żelbetowych
24 |  | Nawiercenie otworów i osadzenie w nich prętów (w konstrukcjach żelbetowych) | szt | 232
| M.23.00.00 | ROBOTY ROZBIÓRKOWE CPV 45111300-1
| M.23.01.00 | Elementy betonowe
| M.23.01.02 | Robiórka istniejących elementów konstrukcji niosącej
25 |  | Rozbiórka kapy chodnikowej | m3 | 14.18
26 |  | Rozbiórka krawężników | mb | 101.48
27 |  | Rozbiórka schodów skarpowych | mb | 6
| M.23.02.00 | Elementy stalowe
28 |  | Rozbiórka balustrad na krawędziach obiektu | m | 99.48
29 |  | Rozbiórka wpustów mostowych | szt. | 6
30 |  | Rozbiórka sączków | szt. | 14
| M.23.03.00 | Elementy inne
| M.23.03.01 | Rozbiórka nawierzchni mostowej
31 |  | Rozbiórka nawierchni asfaltowej jezdni gr. 10 cm wraz z izolacją płyty pomostu | m2 | 363.45
32 |  | Rozbiórka nawierzchni asfaltowej chodników gr. 3 cm | m2 | 90.53
| M.23.03.04 | Rozbiórka umocnień stożków i nasypów
33 |  | Rozbiórka umocnień, gr. do 20cm | m2 | 38.95
RAZEM BRANŻA MOSTOWA

## 3
Rozbudowa drogi wojewódzkiej nr 985 Nagnajów - Baranów Sanodmierski - Mielec - Dębica polegająca na budowie ściezki pieszo-rowerowej w miejscowości Brzeźnica
KOSZTORYS OFERTOWY
Część 3. Budowa kładki pieszo-rowerowej
Branża mostowa |  |  | Razem:
Lp. | Numer SST | Wyszczególnienie elementów rozliczeniowych | Jendostka |  | Cena jedn. | Cena całk.
|  |  | Nazwa | Ilość
1 | 2 | 3 | 4 | 5 | 6 | 7
| M.01.00.00 | ROBOTY PRZYGOTOWAWCZE
1 |  | Urządzenie i utrzymanie placu oraz zaplecza budowy | ryczałt | 1
| M.01.01.01 | Wytyczenie obiektu
2 |  | Wytyczenie obiektu i obsługa geodezyjna (~40,5m) | kpl | 1
| M.11.00.00 | FUNDAMENTOWANIE
| M.11.01.00 | Roboty ziemne pod fundamenty
| M.11.01.01 | Wykopy
3 |  | Wykopy pod fundamenty z umocnieniem. Grunt z wykopu na odwóz do 10km | m3 | 271.28
| M.11.01.04 | Zasypanie wykopów z zagęszczeniem
4 |  | Zasypanie wykopów z zagęszczeniem, grunt z dowozu | m3 | 282.02
| M.11.04.00 | Ścianki szczelne
| M.11.04.01 | Ścianka szczelna
5 |  | Wbicie ścienki szczelnej traconej | m2 | 231
| M.12.00.00 | ZBROJENIE
| M.12.01.00 | Stal zbrojeniowa
| M.12.01.01 | Zbrojenie betonu stalą klasy A-III N
6 |  | Zbrojenie - Podpory - Oczep przyczółków | kg | 763
7 |  | Zbrojenie - Podpory - Skrzydła przyczółków | kg | 1426
8 |  | Zbrojenie - Podpory - Obetonowanie filarów | kg | 328
9 |  | Zbrojenie - Podpory - Ciosy podłożyskowe | kg | 118
10 |  | Zbrojenie - Podwalina umocnienia stożków skarpowych | kg | 652.7
11 |  | Zbrojenie - Płyty oporowe kotew | kg | 330
| M.13.00.00 | BETON
| M.13.01.00 | Beton konstrukcyjny
| M.13.01.03 | Betonowe elementy podpór
12 |  | C30/37 - Oczep przyczółków | m3 | 9.35
13 |  | C30/37 - Skrzydła przyczółków | m3 | 23.5
14 |  | C30/37 - Obetonowanie filarów | m3 | 4.28
15 |  | C30/37 - Ciosy podłożyskowe | m3 | 0.28
16 |  | C30/37 - Płyty oporowe kotew | m3 | 2.82
| M.13.02.00 | Beton niekonstrukcyjny
| M.13.02.02 | Beton klasy ≤ C20/25 w deskowaniu
17 |  | C8/10 - beton wyrównwaczy, gr. 15cm | m3 | 2.61
18 |  | C20/25 - Podwalina umocnienia stożków skarpowych (w deskowaniu) | m3 | 22.08
| M.13.07.00 | Zabezpieczenie antykorozyjne konstrukcji betonowych
| M.13.07.01 | Zabezpieczenie antykorozyjne powierzchni betonowych powłoką akrylową
19 |  | Powłoka (elastyczna) o podwyższonej zdolności pokrywania rys (elementy żelbetowe) | m2 | 98.63
| M.14.00.00 | KONSTRUKCJE STALOWE
| M.14.01.00 | Wykonanie konstrukcji stalowych
| M.14.01.01 | Konstrukcja stalowa ze stali S355 J2
20 |  | Konstrukcja stalowa kładki | t | 27.84
21 |  | Konstrukcja stalowa podpór pośrednich | t | 8.17
22 |  | Konstrukcja stalowa podpór skrajnych | t | 1.48
| M.14.01.03 | Kotwy stalowe
23 |  | Kotwy | t | 0.42
| M.14.03.00 | Zabezpieczenie antykorozyjne konstrukcji stalowych
| M.14.03.01 | Zabezpieczenie antykorozyjne konstrukcji stalowych powłokami malarskimi
24 |  | Zabezpieczenie antykorozyjne konstrukcji stalowych powłokami malarskimi | m2 | 664.12
| M.14.03.02 | Metalizacja cynkowa
25 |  | Metalizacja cynkowa | m2 | 772.11
| M.15.00.00 | IZOLACJE I NAWIERZCHNIE
| M.15.01.00 | Izolacje cienkie
| M.15.01.01 | Izolacje bitumiczne wykonywane na zimno
26 |  | Izolacje powłokowe | m2 | 107
| M.15.03.00 | Nawierzchnie
| M.15.03.13 | Nawierzchnia na bazie żywicy epoksydowej i poliuretanu - typ podatny
27 |  | Żywica poliuretanowo-epoksydowa, gr. 0,5cm | m2 | 187.01
| M.16.00.00 | ODWODNIENIE OBIEKTÓW
| M.16.01.00 | Odwodnienie pomostu
| M.16.01.01 | Wpusty ściekowe żeliwne
28 |  | Wpusty kładkowe | szt. | 3
| M.16.01.06 | Rury odwadniające
29 |  | Kolektory zbiorcze - Wykonanie odwodnienia obiektu - kolektory odwadniające zbiorcze DN250 z HDPE wraz z kompensatorami | mb | 29.6
| M.17.00.00 | ŁOŻYSKA
| M.17.01.00 | Łożyska standardowe
| M.17.01.01 | Łożyska elastomerowe
30 |  | Wielokierunkowe łozysko elastomerowe o nośności 120kN | szt. | 2
31 |  | Wielokierunkowe łozysko elastomerowe o nośności 360kN | szt. | 2
32 |  | Jednokierunkowe łożysko elastomerowe o nośności 120kN | szt. | 1
33 |  | Jednokierunkowe łożysko elastomerowe o nośności, 360kN | szt. | 2
34 |  | Stałe łożysko elastomerowe o nośności 120kN | szt. | 1
| M.18.00.00 | URZĄDZENIA DYLATACYJNE
| M.18.01.00 | Dylatacje szczelne
| M.18.01.01 | Przekładka PTFE
35 |  | Przekładka PTFE | mb | 8.2
| M.19.00.00 | BEZPIECZEŃSTWO RUCHU
| M.19.01.00 | Elementy zabezpieczające
| M.19.01.21 | Balustrady
36 |  | Balustrada kotwiona w pomoście kładki, wys. poręczy h=1,20m | mb | 104
37 |  | Balustrada kotwiona w fundamentach, wys. poręczy h=1,20m | mb | 13.4
| M.20.00.00 | INNE ROBOTY MOSTOWE
| M.20.01.00 | Roboty różne
| M.20.01.02 | Schody robocze z balustradą
38 |  | Schody skarpowe | m | 22
| M.20.01.04 | Znaki pomiarowe
39 |  | Znaki pomiarowe | szt. | 16
40 |  | Reper stały | szt. | 1
| M.20.01.11 | Umocnienie stożków i skarp przyczółków
41 |  | Umocnienie płytami ażurowymi | m2 | 105.44
| M.22.00.00 | PRACE MODERNIZACYJNE
| M.22.01.00 | Roboty różne
| M.22.01.03 | Osadzenie prętów w konstrukcjach żelbetowych
42 |  | Kotwy wklejane fi36 | szt | 16
43 |  | Kotwy wklejane fi64 | szt | 24
44 |  | Kotwy wklejane fi20 | szt | 116
RAZEM BRANŻA MOSTOWA

## 4
Rozbudowa drogi wojewódzkiej nr 985 Nagnajów - Baranów Sanodmierski - Mielec - Dębica polegająca na budowie ściezki pieszo-rowerowej w miejscowości Brzeźnica
KOSZTORYS OFERTOWY
Część 4. Rozbudowa przepustu drogowego
Branża mostowa |  |  | Razem:
Lp. | Numer SST | Wyszczególnienie elementów rozliczeniowych | Jendostka |  | Cena jedn. | Cena całk.
|  |  | Nazwa | Ilość
1 | 2 | 3 | 4 | 5 | 6 | 7
| M.01.00.00 | ROBOTY PRZYGOTOWAWCZE
| M.01.01.01 | Wytyczenie obiektu
1 |  | Wytyczenie obiektu i obsługa geodezyjna | kpl | 1
| M.11.00.00 | FUNDAMENTOWANIE
| M.11.01.00 | Roboty ziemne pod fundamenty
| M.11.01.01 | Wykopy
2 |  | Wykopy pod fundamenty z umocnieniem. Grunt z wykopu na odwóz do 10km | m3 | 44.73
| M.11.01.04 | Zasypanie wykopów z zagęszczeniem
3 |  | Zasypanie wykopów z zagęszczeniem, grunt z dowozu | m3 | 30.47
3 |  | Ława kruszywowa stabilizowana mechanicznie | m3 | 5.76
| M.12.00.00 | ZBROJENIE
| M.12.01.00 | Stal zbrojeniowa
| M.12.01.01 | Zbrojenie betonu stalą klasy A-III N
4 |  | Zbrojenie - płyta zespalająca | kg | 21
5 |  | Zbrojenie - fundament pod słupki balustrady | kg | 12
| M.13.00.00 | BETON
| M.13.01.00 | Beton konstrukcyjny
| M.13.01.01 | Beton fundamentów w deskowaniu
|  | C30/37 - Płyta zespalająca | m3 | 0.38
6 |  | C30/37 - Fundament pod słupki balustrady | m3 | 0.18
| M.13.03.00 | Prefabrykaty betonowe
| M.13.03.04 | Obiekty z prefabrykowanych elementów żelbetowych
7 |  | Prefabrykat okrągły, średnica 0,80m, długość 0,99m | szt. | 3
8 |  | Prefabrykat okrągły skrajny, średnica 0,80m, długość 1,43m | szt. | 1
| M.13.07.00 | Zabezpieczenie antykorozyjne konstrukcji betonowych
| M.13.07.01 | Zabezpieczenie antykorozyjne powierzchni betonowych powłoką akrylową
9 |  | Powłoka (elastyczna) o podwyższonej zdolności pokrywania rys (elementy żelbetowe) | m2 | 0.84
| M.15.00.00 | IZOLACJE I NAWIERZCHNIE
| M.15.01.00 | Izolacje cienkie
| M.15.01.01 | Izolacje bitumiczne wykonywane na zimno
10 |  | Izolacje powłokowe | m2 | 15.15
| M.15.02.00 | Izolacje grube
| M.15.02.01 | Izolacja z papy zgrzewalnej
11 |  | Paski z papy zgrzewalnej na stykach prefabrykatów, szer. 0.30m | m2 | 2.8
12 |  | Warstwa papy zgrzewalnej gr. 5 mm | m2 | 3.96
| M.19.00.00 | BEZPIECZEŃSTWO RUCHU
| M.19.01.00 | Elementy zabezpieczające
| M.19.01.21 | Balustrady
13 |  | Balustrada robocza na skarpie | mb | 2
| M.20.00.00 | INNE ROBOTY MOSTOWE
| M.20.01.00 | Roboty różne
| M.20.01.04 | Znaki pomiarowe
14 |  | Znaki pomiarowe | szt. | 2
15 |  | Reper stały | szt. | 1
| M.23.00.00 | ROBOTY ROZBIÓRKOWE CPV 45111300-1
| M.23.01.00 | Elementy betonowe
| M.23.01.02 | Robiórka istniejących elementów konstrukcji niosącej
16 |  | Robiórka ściany czołowej od strony dolnej wody | m3 | 2.46
RAZEM BRANŻA MOSTOWA

## 5
Rozbudowa drogi wojewódzkiej nr 985 Nagnajów - Baranów Sanodmierski - Mielec - Dębica polegająca na budowie ściezki pieszo-rowerowej w miejscowości Brzeźnica
KOSZTORYS OFERTOWY
Część 5. Budowa kanalizacji deszczowej
Branża sanitarna |  |  | Razem:
Lp. | Numer SST | Wyszczególnienie elementów rozliczeniowych | Jendostka |  | Cena jedn. | Cena całk.
|  |  | Nazwa | Ilość
1 | 2 | 3 | 4 | 5 | 6 | 7
| D.01.00.00 | ROBOTY PRZYGOTOWAWCZE
| D.01.01.01 | Wytyczenie trasy i punktów wysokościowych oraz sporządzenie inwentaryzacji powykonawczej
1 |  | Roboty pomiarowe przy liniowych robotach ziemnych, trasa dróg w terenie równinnym | km | 0.32
2 |  | Wykonanie pomiarów inwentaryzacji oraz dokumentacji powykonawczej | kpl | 1
| D.01.02.02 | Zdjęcie warstwy humusu
3 |  | Usunięcie warstwy ziemi urodzajnej (humusu) za pomocą spycharek, grubość warstwy do 20·cm | m2 | 115
| D.03.00.00 | ROBOTY ZIEMNE
| D.03.02.01 | Kanalizacja deszczowa
4 |  | Wykopy liniowe szerokości 0,8-2,5·m o ścianach pionowych z ręcznym wydobyciem urobku w gruntach suchych, głębokości do 3,0·m, kategoria gruntu III-IV- przyjeto 20% wykopu pod kanał | m³ | 126.26
5 |  | Roboty ziemne wykonywane koparkami podsiębiernymi, z transportem urobku samochodami samowyładowczymi na odległość do 1·km, koparka 0,40 m3, kategoria gruntu III-IV - przyjeto 80% wykopu pod kanał | m³ | 505.04
6 |  | Wykopy liniowe szerokości 2,5-4,5·m o ścianach pionowych z ręcznym wydobyciem urobku w gruntach suchych, głębokości do 3,0·m, kategoria gruntu III-IV - przyjeto 20% wykopu pod studnie | m³ | 93.74
7 |  | Roboty ziemne wykonywane koparkami podsiębiernymi, z transportem urobku samochodami samowyładowczymi na odległość do 1·km, koparka 0,40 m3, kategoria gruntu III-IV - przyjeto 80% wykopu pod studnie | m³ | 374.96
8 |  | Umocnienie ścian wykopów wraz z rozbiórką palami szalunkowymi stalowymi (wypraskami) w gruntach suchych, szerokość do 1·m, umocnienie pełne w gruncie kategorii I-IV, głębokość do 3·m; wraz z dodatkiem za każdy rozpoczęty 1m szerokości wykopu | m2 | 1765
9 |  | Zasypywanie wykopów szerokości 0,8-2,5·m o ścianach pionowych, głębokość do 3,0·m, kategoria gruntu III-IV wraz z wymaganym zagęszczeniem | m³ | 383.6
10 |  | Zasypywanie wykopów szerokości ponad 2,5-4,5·m o ścianach pionowych, głębokość do 3,0·m, kategoria gruntu III-IV | m³ | 368.4
11 |  | Roboty ziemne wykonywane koparkami podsiębiernymi, z transportem urobku samochodami samowyładowczymi na odległość do 1·km, koparka 0,15 m3, kategoria gruntu III | m³ | 343.9
12 |  | Nakłady uzupełniające do tablic za każdy dalszy rozpoczęty 1 km odległości transportu ponad 1 km samochodami samowyładowczymi, drogi o nawierzchni utwardzonej, kategoria gruntu I-IV, samochód do 5·t - łącznie 15km | m³ | 343.9
13 |  | Utylizacja gruntu pozyskanego z wykopów | t | 343.9
| D.03.00.00 | ROBOTY MONTAŻOWE
| D.03.02.01 | Kanalizacja deszczowa
14 |  | Podłoża pod kanały i obiekty z materiałów sypkich, grubość 25·cm - Analogia: podsypka 15cm pod przewody + 30cm obsypka | m³ | 232.4
15 |  | Podłoża pod kanały i obiekty z materiałów sypkich, grubość 20·cm - Analogia: podsypka żwirowa pod studnie 20cm | m³ | 35.6
16 |  | Przykanaliki z rur z tworzyw sztucznych, rury z PP-B, Dn·200·mm wraz z wymaganymi kształtkam | m | 78.5
17 |  | Rurociągi kanalizacyjne z tworzyw sztucznych - kanał PP-B Dn·300·mm wraz z wymaganymi kształtkami | m | 46.3
18 |  | Rurociągi kanalizacyjne z tworzyw sztucznych - kanał PP-B Dn·400·mm wraz z wymaganymi kształtkami | m | 156.6
19 |  | Odwodnienie liniowe z rusztem klasy D400 o szer. rusztu D=200mm | m | 5.5
20 |  | Systemowa studzienka odpływowa odwodnienia liniowego klasy D400 szer. rusztu D=200mm | szt. | 1
21 |  | Przepust z rur polietylenowych spiralnie karbowanych Rura HDPE spiralnie karbowana - średnica 500mm | m | 28.6
22 |  | Przepusty rurowe pod zjazdami - ścianki czołowe przepustu dla rur Fi 50˙cm | sz. | 4
23 |  | Studzienki ściekowe uliczne i podwórzowe, Fi·500·mm, z osadnikiem bez syfonu z wpustem ulicznym | szt. | 13
24 |  | Studnie rewizyjne z kręgów betonowych w gotowym wykopie, Fi·1000·mm, głębokość do 3·m | szt. | 10
25 |  | Studnie rewizyjne z kręgów betonowych w gotowym wykopie, Fi·1200·mm, głębokość do 3·m - studnia rewizyjna na rowie krytym | szt. | 1
26 |  | Studnia rewizyjna kaskadowa z kręgów betonowych z kaskadą zewnętrzną w gotowym wykopie, Fi 1200 mm, głębokość 5 m | szt. | 1
27 |  | Studnia rewizyjna kaskadowa z kręgów betonowych z kaskadą zewnętrzną w gotowym wykopie, Fi·1200·mm, głębokość 3·m | szt. | 1
28 |  | Osadnik poziomy zawiesin Dw1500mm, Vos=2,0m3 | kpl. | 1
29 |  | Obudowy wylotów sączków podłużnych i kolektorów - analogia: prefabrykowany wylot kanału DN400mm z klapą zwrotną | kpl. | 1
30 |  | Ułożenie ścieku skarpowego trapezowego (jako element wylotu skarpowego) | m | 4
31 |  | Podsypka cementowo-piaskowa pod prefabrykaty ścieku skarpowego (warstwa 10cm) | m³ | 0.5
32 |  | Umocnienie skarpy rzeki przy wylotach kanałów - analogia: umocnienie kamieniem łamanym D=0,5-0,7m z klinowaniem mniejszym kamieniem (umocnienie na granicy skarpy rzeki) | m2 | 12
33 |  | Umocnienie skarpy rzeki przy wylotach kanałów - analogia - koryto odpłwywowe z narzutu z kamienia łamanego D=0,15-0,17m z wypełnieniem szczelin betonem | m2 | 21.4
34 |  | Umocnienie skarp i dna rowów płytami ażurowymi 60x40x8 cm (w rejonie wylotów kanałów i przykanalików) | m2 | 7.6
35 |  | Podsypka wyrównawcza z piasku pod płytami ażurowymi (warstwa 10cm) | m³ | 1
36 |  | Ustawienie krawężników betonowych 20x30cm na ławie betonowej C12/15 z oporem - analogia - krawężnik betonowy 20x30x50cm jako element wylotu skarpowego (element oporowy) | m | 0.5
37 |  | Regulacja pionowa studzienek dla urządzeń podziemnych - regulacja wysokościowa zwieńczenia (kraty) studni ściekowej | szt. | 1
38 |  | Monitoring kanałów grawitacyjnych kanalizacji Dn200-Dn400mm | m | 281.4
39 |  | Demontaż istniejącej kanalizacji deszczowej i elementów odwodnienia Fi·160-200·mm wraz ze studniami rewizyjnymi - z odwozem i utylizacją | m | 93.6
| D.06.00.00 | ROBOTY WYKOŃCZENIOWE
| D.06.01.01 | Umocnienie powierzchniowe skarp, rowów i ścieków
40 |  | Ręczne plantowanie powierzchni gruntu rodzimego, kategoria gruntu I-III | m2 | 115
41 |  | Humusowanie i obsianie skarp, humus grubości 20·cm | m2 | 115
RAZEM BRANŻA SANITARNA

## 6
Rozbudowa drogi wojewódzkiej nr 985 Nagnajów - Baranów Sanodmierski - Mielec - Dębica polegająca na budowie ściezki pieszo-rowerowej w miejscowości Brzeźnica
KOSZTORYS OFERTOWY
Część 6. Przebudowa sieci wodociągowej i kanalizacji sanitarnej tłocznej
Branża sanitarna |  |  | Razem:
Lp. | Numer SST | Wyszczególnienie elementów rozliczeniowych | Jendostka |  | Cena jedn. | Cena całk.
|  |  | Nazwa | Ilość
1 | 2 | 3 | 4 | 5 | 6 | 7
| D.01.00.00 | ROBOTY PRZYGOTOWAWCZE
| D.01.01.01 | Wytyczenie trasy i punktów wysokościowych oraz sporządzenie inwentaryzacji powykonawczej
1 |  | Roboty pomiarowe przy liniowych robotach ziemnych, trasa dróg w terenie równinnym | km | 0.11
2 |  | Wykonanie pomiarów inwentaryzacji oraz dokumentacji powykonawczej | kpl | 1
| D.01.02.02 | Zdjęcie warstwy humusu
3 |  | Usunięcie warstwy ziemi urodzajnej (humusu) za pomocą spycharek, grubość warstwy do 20·cm | m2 | 139
| U.01.00.00 | ROBOTY ZIEMNE
| U.01.03.05 | Przebudowa sieci wodociągowej i kanalizacji sanitarnej tłocznej
4 |  | Wykopy liniowe szerokości 0,8-2,5·m o ścianach pionowych z ręcznym wydobyciem urobku w gruntach suchych, głębokości do 3,0·m, kategoria gruntu III-IV- przyjeto 20% wykopu pod kanał | m³ | 28.7
5 |  | Roboty ziemne wykonywane koparkami podsiębiernymi, z transportem urobku samochodami samowyładowczymi na odległość do 1·km, koparka 0,40 m3, kategoria gruntu III-IV - przyjeto 80% wykopu pod kanał | m³ | 114.8
6 |  | Umocnienie ścian wykopów wraz z rozbiórką palami szalunkowymi stalowymi (wypraskami) w gruntach suchych, szerokość do 1·m, umocnienie pełne w gruncie kategorii I-IV, głębokość do 3·m; wraz z dodatkiem za każdy rozpoczęty 1m szerokości wykopu | m2 | 339
7 |  | Zasypywanie wykopów szerokości 0,8-2,5·m o ścianach pionowych, głębokość do 3,0·m, kategoria gruntu III-IV wraz z wymaganym zagęszczeniem | m³ | 103.7
8 |  | Roboty ziemne wykonywane koparkami podsiębiernymi, z transportem urobku samochodami samowyładowczymi na odległość do 1·km, koparka 0,15 m3, kategoria gruntu III | m3 | 51.8
9 |  | Nakłady uzupełniające do tablic za każdy dalszy rozpoczęty 1 km odległości transportu ponad 1 km samochodami samowyładowczymi, drogi o nawierzchni utwardzonej, kategoria gruntu I-IV, samochód do 5·t - łącznie 15km | m3 | 51.8
10 |  | Utylizacja gruntu pozyskanego z wykopów | t | 51.8
| U.01.00.00 | ROBOTY MONTAŻOWE
| U.01.03.05 | Przebudowa sieci wodociągowej i kanalizacji sanitarnej tłocznej
11 |  | Podłoża pod kanały i obiekty z materiałów sypkich, grubość 25·cm - Analogia: podsypka 15cm pod przewody + 30cm obsypka | m³ | 40.7
12 |  | Montaż rurociągów z rur polietylenowych - rury PE100 SDR 17 Fi 90 mm | m | 37.9
13 |  | Montaż rurociągów z rur polietylenowych - rury do kanalizacji sanitarnej PE100 SDR 17 Fi 75 mm | m | 58.5
14 |  | Wykonanie horyzontalnego przewiertu sterowanego pod nasypem DW985 wraz z wciąganiem rur osłonowych PE100RC Fi180mm | m | 27
15 |  | Przeciąganie rurociągów prowadzonych w rurach ochronnych PE Dn180mm wraz z montażem płóz i manszet | m | 27
16 |  | Montaż rurociągów z rur polietylenowych - rury ochronne PE100 SDR17 Fi 110x6,6mm | m | 12
17 |  | Przeciąganie rurociągów prowadzonych w rurach ochronnych PE Dn110mm wraz z montażem płóz i manszet | m | 12
18 |  | Kształtki PE na rurociągach PE - Kolana i łuki doczołowe PE100 Fi 90 15st-60st | szt. | 4
19 |  | Kształtki PE na rurociągach PE - Kolana i łuki doczołowe PE100 Fi 75 15st-60st | szt. | 6
20 |  | Montaż kształtek ciśnieniowych PE, PEHD o łączeniach zgrzewano-kołnierzowych (tuleje kołnierzowe na luźny kołnierz), Fi·90·mm - Kołnierz stalowy + tuleja kołnierzowa dla rur PE Dz/DN: 90/80 | szt. | 2
21 |  | Montaż kształtek ciśnieniowych PE, PEHD o łączeniach zgrzewano-kołnierzowych (tuleje kołnierzowe na luźny kołnierz), Fi·75·mm - Kołnierz stalowy + tuleja kołnierzowa dla rur PE Dz/DN: 75/65 | szt. | 2
22 |  | Kształtki żeliwne ciśnieniowe kołnierzowe - Łącznik rurowo-kołnierzowy do rur stalowych DN80 | szt. | 2
23 |  | Kształtki żeliwne ciśnieniowe kołnierzowe - Łącznik rurowo-kołnierzowy do rur PVC Dn75 / DN65 | szt. | 2
24 |  | Kształtki żeliwne ciśnieniowe kołnierzowe - Łącznik rurowo-rurowy uniwersalny dn32 - do ponownego połączenia przyłącza wodoc. | szt. | 1
25 |  | Wymiana istniejących zasuw wodociągowych - Zasuwa kołnierzowa DN80 z teleskopową obudową do zasuw i skrzynką uliczną | kpl. | 2
26 |  | Próba wodna szczelności sieci z rur typu PE, PEHD, (rurociąg 200·m) Dn·do 90·mm | próba | 2
27 |  | Jednokrotne płukanie sieci wodociągowej lub kanalizacji sanitarnej tłocznej, (rurociąg 200·m) Dn·do 150·mm | odcinek | 2
28 |  | Dezynfekcja rurociągów sieci wodociągowej, (rurociąg 200·m) Dn·do 160·mm | odcinek | 1
29 |  | Taśma lokalizacyjna PE koloru niebieskiego lub drut lokalizacyjny | m | 188
30 |  | Taśma lokalizacyjna PE koloru brązowego | m | 188
31 |  | Regulacja pionowa studzienek dla urządzeń podziemnych, zawory wodociągowe i gazowe; Analogia: Regulacja pionowa wodociągowych skrzynek ulicznych | szt. | 1
32 |  | Demontaż istniejącej sieci wodociągowej i kanalizacji sanitarnej Dn·75, 90·mm z odwozem i utylizacją | m | 93
33 |  | Nadzór właściciela sieci wodociągowej | kpl. | 1
| D.06.00.00 | ROBOTY WYKOŃCZENIOWE
| D.06.01.01 | Umocnienie powierzchniowe skarp, rowów i ścieków
34 |  | Ręczne plantowanie powierzchni gruntu rodzimego, kategoria gruntu I-III | m2 | 139
35 |  | Humusowanie i obsianie skarp, humus grubości 20·cm | m2 | 139
RAZEM BRANŻA SANITARNA

## 7
Rozbudowa drogi wojewódzkiej nr 985 Nagnajów - Baranów Sanodmierski - Mielec - Dębica polegająca na budowie ściezki pieszo-rowerowej w miejscowości Brzeźnica
KOSZTORYS OFERTOWY
Część 7. Przebudowa sieci gazowej
Branża sanitarna |  |  | Razem:
Lp. | Numer SST | Wyszczególnienie elementów rozliczeniowych | Jendostka |  | Cena jedn. | Cena całk.
|  |  | Nazwa | Ilość
1 | 2 | 3 | 4 | 5 | 6 | 7
| D.01.00.00 | ROBOTY PRZYGOTOWAWCZE
| D.01.01.01 | Wytyczenie trasy i punktów wysokościowych oraz sporządzenie inwentaryzacji powykonawczej
1 |  | Roboty pomiarowe przy liniowych robotach ziemnych, trasa dróg w terenie równinnym | km | 0.25
2 |  | Wykonanie pomiarów inwentaryzacji oraz dokumentacji powykonawczej | kpl. | 1
| D.01.02.02 | Zdjęcie warstwy humusu
3 |  | Usunięcie warstwy ziemi urodzajnej (humusu) za pomocą spycharek, grubość warstwy do 20·cm | m2 | 442
| U.01.00.00 | ROBOTY ZIEMNE
| U.01.03.06 | Przebudowa sieci gazowej
4 |  | Wykopy liniowe szerokości 0,8-2,5·m o ścianach pionowych z ręcznym wydobyciem urobku w gruntach suchych, głębokości do 3,0·m, kategoria gruntu III-IV- przyjeto 20% wykopu pod rurociąg | m³ | 46.9
5 |  | Roboty ziemne wykonywane koparkami podsiębiernymi, z transportem urobku samochodami samowyładowczymi na odległość do 1·km, koparka 0,40 m3, kategoria gruntu III-IV - przyjeto 80% wykopu pod rurociąg | m³ | 187.6
6 |  | Umocnienie ścian wykopów wraz z rozbiórką palami szalunkowymi stalowymi (wypraskami) w gruntach suchych, szerokość do 1·m, umocnienie pełne w gruncie kategorii I-IV, głębokość do 3·m; wraz z dodatkiem za każdy rozpoczęty 1m szerokości wykopu | m2 | 501.5
7 |  | Zasypywanie wykopów szerokości 0,8-2,5·m o ścianach pionowych, głębokość do 3,0·m, kategoria gruntu III-IV wraz z wymaganym zagęszczeniem | m³ | 152.8
8 |  | Roboty ziemne wykonywane koparkami podsiębiernymi, z transportem urobku samochodami samowyładowczymi na odległość do 1·km, koparka 0,15 m3, kategoria gruntu III | m³ | 80.7
9 |  | Nakłady uzupełniające do tablic za każdy dalszy rozpoczęty 1 km odległości transportu ponad 1 km samochodami samowyładowczymi, drogi o nawierzchni utwardzonej, kategoria gruntu I-IV, samochód do 5·t - łącznie 15km | m³ | 80.7
10 |  | Utylizacja gruntu pozyskanego z wykopów | t | 80.7
| U.01.00.00 | ROBOTY MONTAŻOWE
| U.01.03.06 | Przebudowa sieci gazowej
11 |  | Podłoża pod kanały i obiekty z materiałów sypkich, grubość 25·cm - Analogia: podsypka 15cm pod przewody + 30cm obsypka | m³ | 79.4
12 |  | Montaż rurociągów z rur polietylenowych PE100 SDR17 dn90x5,4mm | m | 244.5
13 |  | Montaż rurociągów z rur polietylenowych PE100 SDR11 dn40x3,7mm | m | 3.5
14 |  | Wykonanie horyzontalnego przewiertu sterowanego pod nasypem DW985 wraz z wciąganiem rur osłonowych PE100RC Fi180mm | m | 28
15 |  | Przeciąganie rurociągów prowadzonych w rurach osłonowych Fi 180mm z płozami i zamknięciem końcowym rur manszetami | m | 28
16 |  | Montaż rurociągów z rur polietylenowych (PE, PEHD), RURA OSŁONOWA PE100 RC SDR17 typ 2 dn180x10,7mm | m | 17.5
17 |  | Przeciąganie rurociągów prowadzonych w rurach osłonowych Fi 180mm z płozami i zamknięciem końcowym rur manszetami | m | 17.5
18 |  | Kształtki PE na rurociągach PE - Kolana i łuki doczołowe PE100 Fi 90 15st-60st | szt. | 9
19 |  | Kształtki PE na rurociągach PE - Kolana i łuki doczołowe PE100 Fi 40 45st | szt. | 4
20 |  | Kształtki PE na rurociągach PE - Trójnik równoprzelotowy elektrooporowy PE100 SDR17 dn90/90, trójnik redukcyjny dn90/63 | szt. | 3
21 |  | Kształtki PE na rurociągach PE - Redukcja doczołowa PE100 SDR17 dn90/75mm, kołpak zaślepiający dn65 | szt. | 3
22 |  | Kształtki PE na rurociągach PE - Mufa elektrooporowa PE100 SDR17 dn90mmm, redukcja elektrooporowa dn63/40mm | szt. | 4
23 |  | Połączenie rur polietylenowych, ciśnieniowych PE, PEHD metodą zgrzewania czołowego, Fi 90·mm, z agregatem - Analogia - połączenie rurowe PE/stal Fi 75/65mm | złącze | 2
24 |  | Połączenie rur polietylenowych, ciśnieniowych PE, PEHD metodą zgrzewania czołowego, Fi 90·mm, z agregatem - Analogia - połączenie rurowe PE/stal Fi 40/32mm | złącze | 2
25 |  | Oznakowanie trasy gazociągu ułożonego w ziemi taśmą z tworzywa sztucznego oraz drutem lokalizacyjnym 2,5mm2 | m | 248
26 |  | Próby szczelności gazociągów na ciśnienie do 0,6 MPa, Dn 150-300·mm - Analogia: Próba szczelności gazociągów na ciśnienie 0,75 MPa, Dn 90 mm | próba | 2
27 |  | Demontaż gazociągów PE Fi 32-80 mm | m | 242
28 |  | Nadzór właściciela sieci gazowej | kpl. | 1
| D.06.00.00 | ROBOTY WYKOŃCZENIOWE
| D.06.01.01 | Umocnienie powierzchniowe skarp, rowów i ścieków
29 |  | Ręczne plantowanie powierzchni gruntu rodzimego, kategoria gruntu I-III | m2 | 442
30 |  | Humusowanie i obsianie skarp, humus grubości 20·cm | m2 | 442
RAZEM BRANŻA SANITARNA

## 8
Rozbudowa drogi wojewódzkiej nr 985 Nagnajów - Baranów Sanodmierski - Mielec - Dębica polegająca na budowie ściezki pieszo-rowerowej w miejscowości Brzeźnica
KOSZTORYS OFERTOWY
Część 8. Budowa oświetlenia ulicznego oraz przejść pieszych
Branża elektroenergetyczna |  |  | Razem:
Lp. | Numer SST | Wyszczególnienie elementów rozliczeniowych | Jendostka |  | Cena jedn. | Cena całk.
|  |  | Nazwa | Ilość
1 | 2 | 3 | 4 | 5 | 6 | 7
| D.01.00.00 | ROBOTY PRZYGOTOWAWCZE
| D.01.01.01 | Kody CPV: 45111200-0 Roboty w zakresie przygotowania terenu pod budowę i roboty ziemne Odtworzenie trasy i punktów wysokościowych oraz sporządzenie inwentaryzacji powykonawczej
1 |  | Roboty pomiarowe przy liniowych robotach ziemnych, trasa dróg w terenie równinnym | km | 1
2 |  | Wykonanie pomiarów inwentaryzacji oraz dokumentacji powykonawczej | kpl | 1
| D.07.00.00 | ROBOTY BUDOWLANE W ZAKRESIE BUDOWY LINII ENERGETYCZNYCH
| D.07.07.01 | Kody CPV: 45231400-9 Roboty budowlane w zakresie budowy linii energetycznych Budowa oświetlenia ulicznego oraz przejść pieszych
3 |  | Urządzenia rozdzielcze (szafka oświetleniowa SO-LED z układem kompensacji mocy biernej 1-faz.), masa ponad 20˙kg, na fundamencie prefabrykowanym | szt. | 2
4 |  | Przyłącz do sieci elektroenergetycznej nN, realizacja na podstawie Warunków przyłączeniowych Tauron Dystrybucja S.A. | szt. | 2
5 |  | Montaż i stawianie słupów oświetleniowych, słup do 300 kg, aluminiowy anodowany 10 m z wysięgnikiem 1-ramiennym, wraz z złączem kablowym, na fundamencie prefabrykowanym | szt. | 15
6 |  | Montaż i stawianie słupów oświetleniowych, słup do 300 kg, aluminiowy anodowany 10 m z wysięgnikiem 2-ramiennym, wraz z złączem kablowym, na fundamencie prefabrykowanym | szt. | 1
7 |  | Montaż i stawianie słupów oświetleniowych, słup do 300 kg, aluminiowy anodowany 9 m z wysięgnikiem 1-ramiennym, wraz z złączem kablowym, na fundamencie prefabrykowanym | szt. | 2
8 |  | Montaż i stawianie słupów oświetleniowych, słup do 300 kg, aluminiowy anodowany 8m z wysięgnikiem 1-ramiennym, wraz z złączem kablowym, na fundamencie prefabrykowanym | szt. | 1
9 |  | Montaż i stawianie słupów oświetleniowych, słup do 300 kg, aluminiowy anodowany 6m z wysięgnikiem 1-ramiennym, wraz z złączem kablowym, na fundamencie prefabrykowanym lub kotwie mostowej | szt. | 5
10 |  | Montaż opraw oświetlenia zewnętrznego, na wysięgniku, oprawa uliczna LED 55-65W programowalna z autonomicznym reduktorem mocy | szt. | 4
11 |  | Montaż opraw oświetlenia zewnętrznego, na wysięgniku, oprawa uliczna LED 70-80W programowalna z autonomicznym reduktorem mocy | szt. | 14
12 |  | Montaż opraw oświetlenia zewnętrznego, na wysięgniku, oprawa uliczna LED 28-40W programowalna z z autonomicznym reduktorem mocy | szt. | 1
13 |  | Montaż opraw oświetlenia zewnętrznego, na wysięgniku, oprawa przejść pieszych asymetryczna ruchu prawostronnego LED 40-50W programowalna z autonomicznym reduktorem mocy | szt. | 4
14 |  | Montaż opraw oświetlenia zewnętrznego, na wysięgniku, oprawa przejść pieszych asymetryczna ruchu prawostronnego LED 28-40W programowalna z autonomicznym reduktorem mocy | szt. | 2
15 |  | Montaż przewodów do opraw oświetleniowych, wciąganych w słupy, rury osłonowe i wysięgniki, wysokość latarń do do 10 m, przewody kabelkowe YDY 3x2,5mm2 | kpl | 25
16 |  | Ręczne kopanie rowów dla kabli, szerokość dna do 0.4 m, kategoria gruntu III, głębokość rowu do 0.8 m | m | 540
17 |  | Ręczne zasypywanie rowów do kabli, szerokość dna wykopu do 0.4 m, kategoria gruntu III, głębokość rowu do 0.6 m | m | 540
18 |  | Nasypanie warstwy piasku na dnie rowu kablowego, o szerokości do 0,4 m, 2-warstwy, krotność=2,00 | m | 540
19 |  | Wykopy ręczne dla słupów elektroenergetycznych oświetleniowych, wykopy o głębokości do 1.5 m, kategoria gruntu III, zasypanie z stabilizacją gruntu | m3 | 9
20 |  | Zagęszczanie nasypów, ubijakiem mechanicznym, grunt sypki kategorii I-II | m3 | 130
21 |  | Przewierty mechaniczne dla rur pod obiektami, rura HDPE przeciskowa Fi 110/6,3 mm, 1 rura w wiązce | m | 42
22 |  | Układanie rur ochronnych z HDPE w wykopie, rura do Fi 75 mm, giętka karbowana | m | 820
23 |  | Układanie rur ochronnych z HDPE w wykopie, rura do Fi 110 mm, pełnościenna sztywna | m | 72
24 |  | Układanie kabli w rurach, pustakach lub kanałach zamkniętych. Kable wielożyłowe YAKXS 4x35mm2 do 1.0 kg/m | m | 820
25 |  | Układanie kabli w rurach, pustakach lub kanałach zamkniętych. Kable wielożyłowe YKXS 4x16mm2 do 1.0 kg/m | m | 20
26 |  | Układanie kabli w rowach kablowych. Kable wielożyłowe układane ręcznie, kabel YKY 2x2,5mm2 do 1.0 kg/m, przykrycie kabla folią | m | 100
27 |  | Obróbka na sucho kabli na napięcie do 1 kV o izolacji i powłoce z tworzyw sztucznych, kabel 4-żyłowy, do 50 mm2 | szt. | 48
28 |  | Układanie bednarki, w rowach kablowych, przekrój bednarki St/Zn do 120 mm2 stalowaocynkowana | m | 640
29 |  | Mechaniczne pogrążanie uziomów prętowych, kategoria gruntu III | m | 108
30 |  | Przewody kabelkowe wciągane do rur, w powłoce poliwinitowej, łączny przekrój żył do 10 mm2 Cu, LgY10mm2 | m | 24
31 |  | Badanie linii kablowej, kabel niskiego napięcia, 4 żyły | odcinek | 24
32 |  | Badania i pomiary instalacji, uziemienie ochronne lub robocze, pomiar pierwszy | pomiar | 2
33 |  | Badania i pomiary instalacji, uziemienie ochronne lub robocze, pomiar za każdy następny | pomiar | 24
34 |  | Sprawdzenie ustawień opraw zamontowanego obwodu oświetleniowego i pomiary parametrów oświetleniowych | kpl | 2
35 |  | Oczyszczenie terenu z resztek budowlanych gruzu i ziemi, załadunek i wywiezienie na wysypisko samochodami do 10 km | m3 | 22
RAZEM BRANŻA ELEKTRYCZNA

## 9
Rozbudowa drogi wojewódzkiej nr 985 Nagnajów - Baranów Sanodmierski - Mielec - Dębica polegająca na budowie ściezki pieszo-rowerowej w miejscowości Brzeźnica
KOSZTORYS OFERTOWY
Część 9. Przebudowa sieci elektroenergetycznych
Branża elektroenergetyczna |  |  | Razem:
Lp. | Numer SST | Wyszczególnienie elementów rozliczeniowych | Jendostka |  | Cena jedn. | Cena całk.
|  |  | Nazwa | Ilość
1 | 2 | 3 | 4 | 5 | 6 | 7
| D.01.00.00 | ROBOTY PRZYGOTOWAWCZE
| D.01.01.01 | Kody CPV: 45111200-0 Roboty w zakresie przygotowania terenu pod budowę i roboty ziemne Roboty przygotowawcze geodezyjne oraz sporządzenie inwentaryzacji i dokumentacji powykonawczej
1 |  | Roboty pomiarowe przy liniowych robotach ziemnych, trasa dróg w terenie równinnym | km | 0.2
2 |  | Wykonanie pomiarów inwentaryzacji oraz dokumentacji powykonawczej | kpl | 1
| D.01.03.01 | Kody CPV: 45231400-9 Roboty budowlane w zakresie budowy linii energetycznych Przebudowa sieci elektroenergetycznych - montaże
3 |  | Montaż i stawianie słupów linii napowietrznej NN z żerdzi wirowanych, słup pojedynczy do 12 m wytrzymałości 1000daN, wraz z ustojem żelbetowym | słup | 1
4 |  | Wykopy ręczne dla słupów elektroenergetycznych linii napowietrznych niskiego napięcia, wykopy o głębokości do 2.5 m, kategoria gruntu III, zasypanie z stabilizacją gruntu | m3 | 1
5 |  | Montaż przewodów izolowanych linii napowietrznej NN typu AsXSn lub podobnych, przewód 4x70 mm2 | km | 0.06
6 |  | Montaż przewodów izolowanych linii napowietrznej NN typu AsXSn lub podobnych, przewód 4x25 mm2 | km | 0.06
7 |  | Montaż przyłączy przewodami izolowanymi typu AsXSn lub podobnymi, ręcznie, przewód do 4x25 mm2 | szt. | 1
8 |  | Montaż konstrukcji stalowych i osprzętu linii napowietrznej nN, trzon kabłąkowy z izolatorem | szt. | 4
9 |  | Montaż wysięgników rurowych na słupie żelbetowym, wysięgnik do 15 kg stalowy ocynkowany dł. Do 1,5 m | szt. | 2
10 |  | Montaż opraw oświetlenia zewnętrznego, na wysięgniku, oprawa uliczna LED 55-65W programowalna z autonomicznym reduktorem mocy | szt. | 2
11 |  | Rozebranie nawierzchni drogowych grubość 4 cm, mechanicznie, dwie warstwy krotność 2 Krotność=2 | m2 | 8
12 |  | Rozebranie podbudowy, z kruszywa, grubość 15 cm, mechanicznie, dwie warstwy krotność 2 Krotność=2 | m2 | 8
13 |  | Ręczne kopanie rowów dla kabli, szerokość dna do 0.4 m, kategoria gruntu III, głębokość rowu do 1.0 m | m | 35
14 |  | Ręczne zasypywanie rowów do kabli, szerokość dna wykopu do 0.4 m, kategoria gruntu III, głębokość rowu do 0.8 m | m | 35
15 |  | Nasypanie warstwy piasku na dnie rowu kablowego, o szerokości do 0,4 m, 2 warstwy R = 0,955 M = 1,000 S = 1,000 Krotność=2,00 | m | 35
16 |  | Zagęszczanie zasypów, ubijakiem mechanicznym, grunt sypki kategorii I-II | m3 | 8
17 |  | Układanie rur ochronnych z HDPE w wykopie, rura do Fi˙110˙mm, pełnoscienna sztywna R = 0,955 M = 1,000 S = 1,000 | m | 33
18 |  | Układanie rur ochronnych z HDPE w wykopie, rura do Fi˙110˙mm, dzielona sztywna R = 0,955 M = 1,000 S = 1,000 | m | 33
19 |  | Układanie kabli w rowach kablowych. Kable wielożyłowe układane ręcznie, kabel NA2XY-J(YAKXs) 4x35mm2 do 3.0 kg/m, przykrycie kabla folią | m | 37
20 |  | Mufy przelotowe z rur termokurczliwych na kablach energetycznych o izolacji papierowej i powłoce ołowianej, Al do 1 kV, kabel 1-żyłowy, do 150 mm2 | szt. | 2
21 |  | Obróbka na sucho kabli na napięcie do 1 kV o izolacji i powłoce z tworzyw sztucznych, kabel 4-żyłowy, do 120 mm2 | szt. | 2
22 |  | Badanie linii kablowej, kabel niskiego napięcia, 4 żyły | odcinek | 2
| D.01.03.01 | Kody CPV: 45231400-9 Roboty budowlane w zakresie budowy linii energetycznych Demontaże sieci elektroenergetycznych
23 |  | Słupy żelbetowe linii nN, demontaż słupa z ustojem i uzbrojeniem do linii | szt. | 1
24 |  | Montaż przewodów izolowanych linii napowietrznej nN typu AsXSn lub podobnych, przewód do 4x70 mm2. Demontaż | km | 0.05
25 |  | Montaż przewodów izolowanych linii napowietrznej NN typu AsXSn lub podobnych, przewód 4x25 mm2. Demontaż | km | 0.05
26 |  | Wysięgniki rurowe, demontaż wysięgnika mocowanego na słupie lub ścianie, ciężar do 30 kg | szt. | 2
27 |  | Oprawy oświetlenia zewnętrznego, demontaż na trzpieniu słupa lub wysięgnika | kpl | 2
28 |  | Identyfikacja w terenie podziemnej linii kablowej nN/SN z udziałem samochodu pomiarowów elektroenergetycznych wraz z wykonaniem odkrywek kontrolnych linii | odcinek | 2
29 |  | Układanie kabli w rowach kablowych. Kable wielożyłowe nN do 3.0 kg/m, Demontaż kabla oraz odkopania i zasypanie z zagęszczeniem | m | 37
30 |  | Oczyszczenie terenu z resztek budowlanych gruzu i ziemi, załadunek i wywiezienie na wysypisko samochodami do 10 km | m3 | 8
| D.01.03.01 | Kody CPV: 45231400-9 Roboty budowlane w zakresie budowy linii energetycznych Przebudowa sieci elektroenergetycznej Firmy Lerg
31 |  | Ręczne kopanie rowów dla kabli, szerokość dna do 0.5˙m, kategoria gruntu III, głębokość rowu do 1.0 m | m | 12
32 |  | Ręczne zasypywanie rowów do kabli, szerokość dna wykopu do 0.5 m, kategoria gruntu III, głębokość rowu do 0.8 m | m | 12
33 |  | Nasypanie warstwy piasku na dnie rowu kablowego, szerokość do 0,5 m, 2-warstwy Krotność=2,00 | m | 12
34 |  | Układanie rur ochronnych z RHDPE 160/8mm w wykopie, rura do Fi 160 mm, pełnościenna sztywna zewn./wew. Gładka | m | 6
35 |  | Układanie kabli w rowach kablowych. Kable 3-żyłowe YAKY 3x120mm2 6kV układane ręcznie, masa do 3 kg/m, przykrycie kabla folią wzdłużnie | m | 12
36 |  | Montaż w rowach muf przejściowych lub przelotowych z taśm izolacyjnych na kablach energetycznych 3-żyłowych z żyłami Al, kabel do 10 kV, do 240 mm2, zestaw mufowy 3-fazowy | kpl | 2
37 |  | Zagęszczanie zasypów, ubijakiem mechanicznym, grunt sypki kategorii I-II | m3 | 5
38 |  | Linia kablowa SN o napięciu do 10kV. Pomiar parametrów elektrycznych linii 3-fazowej, z uwzględnieniem standaryzacji Tauron | odcinek | 1
RAZEM BRANŻA ELEKTRYCZNA

## 10
Rozbudowa drogi wojewódzkiej nr 985 Nagnajów - Baranów Sanodmierski - Mielec - Dębica polegająca na budowie ściezki pieszo-rowerowej w miejscowości Brzeźnica
KOSZTORYS OFERTOWY
Część 10. Przebudowa sieci teletechnicznej
Branża teletechniczna |  |  | Razem:
Lp. | Numer SST | Wyszczególnienie elementów rozliczeniowych | Jendostka |  | Cena jedn. | Cena całk.
|  |  | Nazwa | Ilość
1 | 2 | 3 | 4 | 5 | 6 | 7
| D-01.00.00 | PRZEBUDOWA SIECI TELETECHNICZNEJ
| D-01.03.04b | Montaż i ustawienie słupów pojedynczych żelbetowych z jedną belką ustojową w terenie płaskim, długość słupa 8,5 m, kategoria gruntu III
1 |  | Montaż i ustawienie słupów pojedynczych żelbetowych z jedną belką ustojową w terenie płaskim, długość słupa 8,5 m, kategoria gruntu III | szt. | 9
| D-01.03.04b | Montaż i ustawienie słupów bliźniaczych żelbetowych z jedną belką ustojową w terenie płaskim, długość słupa 8,5 m, kategoria gruntu III
2 |  | Montaż i ustawienie słupów bliźniaczych żelbetowych z jedną belką ustojową w terenie płaskim, długość słupa 8,5 m, kategoria gruntu III | szt. | 3
| D-01.03.04b | Zawieszenie kabla napowietrznego, samonośnego, XTKMXn Fi 15 mm
3 |  | Zawieszenie kabla napowietrznego, samonośnego, XTKMXn Fi 15 mm | m | 1200
| D-01.03.04b | Montaż skrzynki słupowej
4 |  | Montaż skrzynki słupowej | szt. | 4
| D-01.03.04b | Montaż uziomów szpilkowych miedziowanych, metoda udarowa, grunt kategorii III, głębokość 3 m
5 |  | Montaż uziomów szpilkowych miedziowanych, metoda udarowa, grunt kategorii III, głębokość 3 m | szt. | 4
| D-01.03.04b | Zdemontowanie przewodów zawieszonych na hakach lub miejscach zewnętrznych poprzeczników w terenie bez przeszkód, 1 przewód, Fi 3 mm
6 |  | Zdemontowanie przewodów zawieszonych na hakach lub miejscach zewnętrznych poprzeczników w terenie bez przeszkód, 1 przewód, Fi 3 mm | km | 1.2
| D-01.03.04b | Budowa obiektów podziemnych z rur stalowych z wkładką PCW pod drogami i ulicami w gruncie kategorii III, obiekt o 1-warstwie, 1-rura w warstwie, 1-rura w ciągu - analogia rury dwudzielns fi 160mm
7 |  | Budowa obiektów podziemnych z rur stalowych z wkładką PCW pod drogami i ulicami w gruncie kategorii III, obiekt o 1-warstwie, 1-rura w warstwie, 1-rura w ciągu - analogia rury dwudzielns fi 160mm | m | 13
| D-01.03.04b | Demontażsłupów żelbetowych z w terenie płaskim, długość słupa 8,5·m, kategoria gruntu III
8 |  | Demontażsłupów żelbetowych z w terenie płaskim, długość słupa 8,5·m, kategoria gruntu III | szt. | 12
| D-01.00.00 | BUDOWA KANAŁU TECHNOLOGICZNEGO
| D-01.03.04a | Budowa studni kablowych prefabrykowanych rozdzielczych SKR, typ SKR-2, grunt kategorii III
9 |  | Budowa studni kablowych prefabrykowanych rozdzielczych SKR, typ SKR-2, grunt kategorii III | szt. | 12
| D-01.03.04a | Budowa kanalizacji kablowej pierwotnej z rur z tworzyw sztucznych w wykopie wykonanym machanicznie w gruncie kategorii III, 1 warstwa i 2 otwór w ciągu kanalizacji, 1 rura w warstwie
10 |  | Budowa kanalizacji kablowej pierwotnej z rur z tworzyw sztucznych w wykopie wykonanym machanicznie w gruncie kategorii III, 1 warstwa i 2 otwór w ciągu kanalizacji, 1 rura w warstwie | m | 456
| D-01.03.04a | Ręczne wciąganie rur kanalizacji wtórnej, otwór wolny, rury w zwojach, 1xFi·40·mm - zaciaganie mikrowiazki - KTP-1
11 |  | Ręczne wciąganie rur kanalizacji wtórnej, otwór wolny, rury w zwojach, 1xFi·40·mm - zaciaganie mikrowiazki - KTP-1 | m | 456
| D-01.03.04a | Ręczne wciąganie rur kanalizacji wtórnej, otwór wolny, rury w zwojach, 2xFi·40·mm - zaciaganie 2 x HDPE 40 - KTP-1
12 |  | Ręczne wciąganie rur kanalizacji wtórnej, otwór wolny, rury w zwojach, 2xFi·40·mm - zaciaganie 2 x HDPE 40 - KTP-1 | m | 456
| D-01.03.04a | Budowa kablowa na głębokości 1·m w wykopie wykonanym koparkami łyżkowymi, grunt kategorii I-II, kabel XzTKMXpw 2x2x0,8
13 |  | Budowa kablowa na głębokości 1·m w wykopie wykonanym koparkami łyżkowymi, grunt kategorii I-II, kabel XzTKMXpw 2x2x0,8 | m | 456
RAZEM BRANŻA TELETECHNICZNA

## 11
Rozbudowa drogi wojewódzkiej nr 985 Nagnajów - Baranów Sanodmierski - Mielec - Dębica polegająca na budowie ściezki pieszo-rowerowej w miejscowości Brzeźnica
KOSZTORYS OFERTOWY
Organizacja ruchu
Lp. | Numer SST | Wyszczególnienie elementów rozliczeniowych | Jednostka |  | Cena jedn. | Cena całk.
|  |  | Nazwa | Ilość
1 | 2 | 3 | 4 | 5 | 6 | 7
* | * | ROBOTY PRZYGOTOWAWCZE | * | * | * | *
* | D.01.02.04 | Rozbióka elementów dróg, ogrodzeń i przepustów | * | * | * | *
1 |  | Rozbiórka tarcz i tablic oznakowania pionowego | szt | 7
* | * | URZĄDZENIA BEZPIECZEŃSTWA RUCHU | * | *
* | D.07.01.01 | Oznakowanie poziome | * | *
2 |  | Oznakowanie poziome grubowarstwowe | m2 | 76.5
* | D.07.02.01 | Oznakowanie pionowe | * | *
3 |  | Znaki Pionowe kategorii A - średnie | szt | 4
4 |  | Znaki Pionowe kategorii A - małe | szt | 1
5 |  | Znaki Pionowe kategorii B - średnie | szt | 3
6 |  | Znaki Pionowe kategorii B - małe | szt | 1
7 |  | Znaki Pionowe kategorii C - małe | szt | 16
8 |  | Znaki Pionowe kategorii D - średnie | szt | 11
9 |  | Znaki pionowe kategorii F | szt | 3
10 |  | Znaki pionowe kategorii T | szt | 1
11 |  | Słupki do znaków | szt | 40
12 |  | Słupki prowadzące U-1a | szt | 2
13 |  | Słupki prowadzące U-1b | szt | 2
RAZEM BRANŻA ORGANIZACJI RUCHU (STAŁEJ)