## KI floriana
………………......................…..................…………… (pełna nazwa/firma i adres Wykonawcy) |  |  | Zał. Nr 2 do SWZ
KOSZTORYS OFERTOWY
"PRZEBUDOWA ULICY FLORIANA W RADOMIU"
Lp. | Nazwa grupy asortymentowej (elementu scalonego) Opis pozycji kosztorysowej | Nazwa jednostki obmiaro-wej | Ilość jednostek obmiarowych | Cena jednostki obmiarowej netto (zł) | Razem cena netto /kol.4x5/ (zł)
1 | 2 | 3 | 4 | 5 | 6
I. ROBOTY DROGOWE
ROBOTY PRZYGOTOWAWCZE
1 | Roboty pomiarowe w tym: 1. Wykonanie przez uprawnionego geodetę: a) tyczenia b) sporządzenia pomiarów kontrolnych zgodnie ze specyfikacją c) sporządzenia w 4 egzemplarzach inwentaryzacji geodezyjnej wykonanej ulicy i wykonanych obiektów (parkingi, wiaty, chodniki i zieleńce, itp) d) sporządzenia inwentaryzacji powykonawczej w wersji elektronicznej w pliku .dxf lub .dwg. e) przeniesienie kolidujących punktów geodezyjnych. 2. Wykonanie pomiarów uzupełniających i innych prac pomiarowych koniecznych do prawidłowej realizacji robót. Pomiary należy wykonać w oparciu o aktualnie obowiązujący układ odniesienia wysokości. 3. Sporządzenie planszy zmian nieistotnych w przypadku wprowadzenia zmian w trakcie realizacji zadania. | km | 0.17
2 | Mechaniczna wycinka drzew o obwodzie pnia od 30 do 65 cm. Materiał z wycinki przejmuje i zagospodarowuje Wykonawca. Zakres prac objmuje:-wycinkę drzewa, usunięcie karpiny , zasypanie dołu piachem wraz z zagęszczeniem, uporządkowanie terenu wraz z wywozem materiału na składowisko (pnie, karpiny, gałęzie, dłużyce) i ich utylizacją. | szt. | 5
3 | Mechaniczna wycinka drzew o obwodzie pnia od 100 do 105 cm. Materiał z wycinki przejmuje i zagospodarowuje Wykonawca. Zakres prac objmuje:-wycinkę drzewa, usunięcie karpiny , zasypanie dołu piachem wraz z zagęszczeniem, uporządkowanie terenu wraz z wywozem materiału na składowisko (pnie, karpiny, gałęzie, dłużyce) i ich utylizacją. | szt. | 1
4 | Wykonanie wykopu pod jezdnię, chodniki i zjazdy z wywozem urobku ( gruntu ) poza teren budowy wraz z wyprofilowaniem i zagęszczeniem podłoża. Materiał do wywozu i utylizacji przez Wykonawcę | m3 | 695
OGRODZENIA
Działka nr 50
5 | Rozebranie ogrodzenia z siatki, na słupkach stalowych z fundamentem. Słupki do ponownego wbudowania. | mb | 12
6 | Rozebranie bramy stalowej z furtką, wraz z fundamentem. Materiał do ponownego wbudowania | kpl. | 1
7 | Odtworzenie ogrodzenia z siatki, na słupkach stalowych z fundamentem z betonu C20/25. - słupki z odzysku, z zakupem materiału niezbędnego do odtworzenia ogrodzenia | mb | 12
8 | Ustawienie bramy stalowej z furtką (materiał z odzysku) - wraz z wykonaniem fundamentem z betonu C20/25 | kpl. | 1
Działka nr 51
9 | Rozebranie ogrodzenia z siatki, oraz słupków betonowych z fundamentem. Materiał z rozbiórki przejmuje i zagospodarowuje wykonawca | mb | 10
10 | Odtworzenie ogrodzenia z siatki, na słupkach betonowych z fundamentem, z zakupem materiału niezbędnego do odtworzenia ogrodzenia | mb | 10
Działka nr 45
11 | Rozebranie ogrodzenia z siatki, na słupkach stalowych z fundamentem. Materiał z rozbiórki przejmuje i zagospodarowuje wykonawca | mb | 2
12 | Odtworzenie ogrodzenia z siatki, na słupkach betonowych wraz z fundamentem z betonu C20/25, z zakupem materiału niezbędnego do wykonania ogrodzenia | mb | 2
13 | Rozebranie ogrodzenia z przęseł stalowych, słupków, podmórówki z cegły wraz fundamentem. Przęsła i słupki do ponownego wbudowania | mb | 2
14 | Odtworzenie ogrodzenia z przeseł stalowych zamontowanych na słupkach (słupki i przesła z odzysku), wraz z wykonaniem fundamentu z betonu C20/25, oraz podmurówki z cegły klinkierowej zakończonej daszkiem, z zakupem materiału niezbędnego do odtworzenia ogrodzenia | mb | 2
ROBOTY ROZBIÓRKOWE
15 | Roboty remontowe - cięcie piłą nawierzchni bitumicznych na gł. 9 cm | m | 38
16 | Roboty remontowe - frezowanie nawierzchni bitumicznej o gr. 4 cm. Materiał do wywozu i ewentualnej utylizacji przez wykonawcę. | m2 | 201
17 | Roboty remontowe - frezowanie nawierzchni bitumicznej o gr. 5 cm. Materiał do wywozu i ewentualnej utylizacji przez wykonawcę. | m2 | 81
18 | Rozebranie podbudowy z kruszywa (gruzu, piasku) gr. 20 cm mechanicznie. Materiał do wywozu i zagospodarowania przez wykonawcę. | m2 | 954.4
19 | Rozebranie nawierzchni z masy mineralno-asfaltowej średniej gr. 13 cm mechanicznie. Materiał do wywozu i ewentualnej utylizacji przez wykonawcę. | m2 | 38
20 | Rozbiórka brukowca średniej grubości 20cm. Materiał z rozbiórki do wywiezienia i zagospodarowania przez wykonawcę. | m2 | 38
21 | Rozebranie krawężników betonowych na podsypce cementowo-piaskowej. Wraz z ławą z betonu. Materiał z rozbiórki do wywiezienia i zagospodarowania przez wykonawcę. | m | 80
22 | Rozebranie obrzeży betonowych wraz z ławą. Materiał z rozbiórki do wywiezienia i zagospodarowania przez wykonawcę. | m | 11
23 | Rozebranie nawierzchni z kostki betonowej na podsypce cementowo-piaskowej. Materiał z rozbiórki do wywiezienia i zagospodarowania przez wykonawcę. | m2 | 48
24 | Rozebranie podbudowy z mieszanki związanej spoiwem hydraulicznym gr. 20 cm mechanicznie. Materiał z rozbiórki do wywiezienia i zagospodarowania przez wykonawcę. | m2 | 24
25 | Rozebranie nawierzchni z kostki betonowej na podsypce cementowo-piaskowej. (Chodniki regulacja niwelety). Materiał do ponownego wbudowania. | m2 | 8
26 | Rozebranie nawierzchni z płyt betonowych chodnikowych 50x50x7 cm na podsypce piaskowej. Materiał z rozbiórki do wywiezienia i zagospodarowania przez wykonawcę. | m2 | 65
27 | Rozebranie nawierzchni z betonu gr. 20 cm mechanicznie. Materiał z rozbiórki do wywiezienia i zagospodarowania przez wykonawcę. | m2 | 13
KRAWĘŻNIKI I OBRZEŻA
28 | ¦Ustawienie obrzeży betonowych o wymiarach 8x30 cm na ławie z betonu C12/15 z oporem | m | 252
29 | Ustawienie oporników betonowych o wymiarach 12x25x100 cm na ławie betonowej C12/15 z oporem. Na podsypce cementowo - piaskowej 1:4 gr. 5 cm. | m | 66
30 | Ustawienie krawężnika betonowego o wymiarach 20x30 cm na ławie betonowej C12/15 z oporem, na podsypce cementowo - piaskowej 1:4 gr. 5 cm. | m | 288
JEZDNIA
31 | Wykonanie warstwy ulepszonego podłoża z gruntu stabilizowanego spoiwem hydraulicznym C 0,4/0,5 ≤2,0 MPa, E2≥25 Mpa o grubości warstwy 20 cm | m2 | 50
32 | Wykonanie podbudowy z mieszanki związanej spoiwem hydraulicznym C^3/4<6,0 MPa. Grubość warstwy 23 cm. | m2 | 954.4
33 | Wykonanie podbudowy z mieszanki niezwiązanej C90/3 frakcji 0/31,5 mm, grubość warstwy 20 cm. | m2 | 844
34 | Mechaniczne oczyszczenie i skropienie emulsją asfaltową na zimno nawierzchni bitumicznej; zużycie emulsji 0,5 kg/m2. | m2 | 844
35 | Wykonanie warstwy wiążacej gr. 8 cm z betonu asfaltowego AC16W - KR-2 | m2 | 844
36 | Mechaniczne oczyszczenie i skropienie emulsją asfaltową na zimno nawierzchni bitumicznej; zużycie emulsji 0,5 kg/m2. | m2 | 942
37 | Zbrojenie z siatki z włókien szklanych do stosowania pod warstwy ścieralne. Szerokość siatki 1,00 m. Połączenie z istn. nawierzchnią. | m2 | 38
38 | Warstwa ścieralna gr. 4 cm z betonu asfaltowego AC11S - KR-2 | m2 | 942
JEZDNIA PRÓG ZWALNIAJĄCY
39 | Wykonanie podbudowy z mieszanki związanej spoiwem hydraulicznym C^3/4<6,0 MPa. Grubość warstwy 23 cm. | m2 | 27
40 | Wykonanie podbudowy z mieszanki związanej spoiwem hydraulicznym C5/6<10,0 MPa, warstwa o grubości 29 cm. | m2 | 27
41 | Wykonanie nawierzchni z kostki brukowej betonowej grubości 8 cm na podsypce cementowo-piaskowej 1:4 grubość 5 cm z wypełnieniem spoin piaskiem. (kolor kostki wg zamawiającego) | m2 | 27
CHODNIK, ZJAZDY
42 | Wykonanie warstwy ulepszonego podłoża z gruntu stabilizowanego spoiwem hydraulicznym C1,5/2≤4,0 MPa Grubość warstwy 20 cm. | m2 | 546
43 | Wykonanie podbudowy z mieszanki związanej spoiwem hydraulicznym C3/4<6,0 MPa, warstwa o grubości 15 cm. | m2 | 546
44 | Wykonanie nawierzchni z kostki brukowej betonowej grubości 8 cm na podsypce cementowo-piaskowej 1:4 grubość 5 cm z wypełnieniem spoin piaskiem. (kolor szary) | m2 | 484
45 | Wykonanie nawierzchni z kostki brukowej betonowej grubości 8 cm na podsypce cementowo-piaskowej 1:4 grubość 5 cm z wypełnieniem spoin piaskiem (kolor czerwony) | m2 | 62
46 | Wykonanie nawierzchni z kostki brukowej betonowej grubości 8 cm na podsypce cementowo-piaskowej 1:4 grubość 5 cm z wypełnieniem spoin piaskiem. (materiał z rozbiórki) | m2 | 8
47 | Wykonanie warstwy ulepszonego podłoża z gruntu stabilizowanego spoiwem hydraulicznym C1,5/2≤4,0 MPa Grubość warstwy 30 cm. | m2 | 150
48 | Wykonanie podbudowy z mieszanki związanej spoiwem hydraulicznym C3/4<6,0 MPa, warstwa o grubości 17 cm. | m2 | 150
49 | Wykonanie nawierzchni z kostki brukowej betonowej grubości 8 cm na podsypce cementowo-piaskowej 1:4 grubość 5 cm z wypełnieniem spoin piaskiem. - zjazdy (kolor grafit) | m2 | 150
ROBOTY WYKOŃCZENIOWE
50 | Wykonanie pobocza z miesznaki kruszyw niezwiazanych 0/31,5mm o gr. po uwałowaniu 15 cm | m2 | 9
51 | Regulacja pionowa studzienek dla urządzeń podziemnych. Włazy studni teletechnicznych z wymianą ram i pokryw na nowe | szt | 6
52 | Regulacja pionowa studzienek dla urządzeń podziemnych. Włazy studni rewizyjnych. Wraz z wymianą pokryw na nowe (kl. D400 z logiem wodociągów miejskich w Radomiu) | szt | 1
53 | Regulacja pionowa studzienek dla urządzeń podziemnych. Wymiana skrzynek żeliwnych zasuw domowych i liniowych. Przyłącza wodociągowe i gazowe. | szt | 18
ORGANIZACJA RUCHU
54 | Oznakowanie poziome koloru białego grubowarstwowe, chemoutwardzalne, strukturalne (struktura nieregularna) wraz z ceną materiału | m2 | 5
55 | Oznakowanie poziome cienkowarstwowe koloru białego | m2 | 5
56 | Frezowanie oznakowania poziomego | m2 | 5
57 | Demontaż tarcz i słupków znaków drogowych z odwiezieniem materiałów z rozbiórki poza teren budowy. Materiał z rozbiórki przejmuje i zagospodarowuje Wykonawca. | szt. | 3
58 | Ustawienie nowych słupków stalowych ocynkowanych (z kapslem przeciwdeszczowym) o średnicy 60mm do znaków drogowych bez względu na długość wraz z materiałem | szt. | 5
59 | Zamocowanie nowych tarcz znaków konwencjonalnych z grupy średnich, folia odblaskowa II typu wraz z materiałem. | szt. | 6
60 | Punktowe elementy odblaskowe (PEO) barwy białej, kotwione w nawierzchni jezdni, wraz z montażem | szt. | 10
ZIELEŃ
61 | Humusowanie i obsianie mieszanką traw gazonowych wolno rosnących skarp i trawników (ziemia urodzajna dowieziona do miejsca docelowego zieleńca przez Wykonawcę). Grubość humusowania 20cm. | m² | 157
62 | Sadzenie drzew liściastych z 3 letnią konserwacją (doły o średnicy 0,5m i głęb. 0,7m z całkowitą zaprawą ziemią kompostową, palikowanie-nowe nieużywane) z dostawą materiału roślinnego - grab pospolity Fastigiata kolumnowy o obw. 16-18cm. Drzewa zabezpieczone trzema palikami ustabilizowane czterema rzędami listew o szerokości minimum 3cm (jeden rząd u szczytu palików i trzy rzędy przy ziemi w rozstawie co 3-5cm). Drzewa muszą posiadać etykiety z nazwą rodzajową, gatunkową, nr świadectwa pochodzenia partii materiału sadzeniowego, liczby szkółkowań i informacjami dotyczących producenta. | szt. | 2
63 | Sadzenie drzew liściastych z 3 letnią konserwacją (doły o średnicy 0,5m i głęb. 0,7m z całkowitą zaprawą ziemią kompostową, palikowanie-nowe, nieużywane) z dostawą materiału roślinnego - Lipa drobnolistna odm. "Greenspire" o obw. 16-18cm. Drzewa zabezpieczone trzema palikami ustabilizowane czterema rzędami listew o szerokości minimum 3cm (jeden rząd u szczytu palików i trzy rzędy przy ziemi w rozstawie co 3-5cm). Drzewa muszą posiadać etykiety z nazwą rodzajową, gatunkową, nr świadectwa pochodzenia partii materiału sadzeniowego, liczby szkółkowań i informacjami dotyczących producenta. | szt. | 2
64 | Sadzenie krzewów z 3 letnią konserwacją , form naturalnych z zaprawa dołów całkowita szer. i gł. do 0,3 m z dostawą materiału roślinnego - tawuła szara odm. "Grefsheim" w rozstawie co 0,5 m - - komplet. Miejsce nasadzeń zabezpieczyć ze wszystkich stron palisadą typu Eko-board 45 mm oraz palikami po wbiciu o wysokości 0,4 m - zabezpieczenie przed uszkodzeniem. Ułożenie agrowłókniny czarnej o grubości 50g. Ściółkowanie korą lub zrębkami o grubości 3-5 cm - cała powierzchnia skupiny. Muszą posiadać etykiety z nazwą rodzajową, gatunkową, nr świadectwa pochodzenia partii materiału sadzeniowego, rodzaj pojemnika i informacjami dotyczących producenta. | szt. | 10
RAZEM I. I. ROBOTY DROGOWE - netto: