## 1 Stabilizacja osuwiska nr 1780
Stabilizacja osuwiska nr 17805 wraz z przebudową drogi powiatowej nr K1948 w km 3+008 – 3+116 i remontem przepustu pod drogą powiatową w km 3+093,57 w m. Siepraw, gmina Siepraw, powiat myślenicki
PRZEDMIAR ROBÓT
Lp | Podstawa | Opis robót | Jednostka | Obmiar | Krotność
1 | 2 | 3 | 4 | 5 | 6
1 | Element | ROBOTY PRZYGOTOWAWCZE I ROZBIÓRKOWE
1 | # Kalkulacja indywidualna | Oznakowanie i zabezpieczenie i ogrodzenie terenu budowy przed dostępem osób trzecich | kpl | 1 | 1
2 | # Kalkulacja indywidualna | Wykonanie projektu organizacji ruchu | Kpl | 1 | 1
3 | KNR 201/122/3 | Obsługa geodezyjna inwestycji | m3 | 2214 | 1
4 | # Kalkulacja indywidualna | Wycięcie drzew (obwód pnia na wysokości 130 cm – ok 60-70cm) wraz z wywozem i utylizacją oraz wykonanie nasadzeń zastępczych | kpl | 3 | 1
5 | KNR 231/805/3 | Rozebranie nawierzchni chodnika z kostki | m2 | 194.4 | 1
6 | AT 3/107/1 | Mechaniczna rozbiórka krawężników betonowych wraz z ławą z wywozem na odległość do 1·km, krawężniki na ławie betonowej bez względu na rodzaj podsypki | m | 216 | 1
7 | AT 3/104/3 | Mechaniczna rozbiórka nawierzchni bitumicznej z wywozem materiału z rozbiórki na odległość do 1·km, nawierzchnia grubości 10·cm | m2 | 680.4 | 1
8 | KNR 401/212/3 | Rozbiórka zjazdów, przepustów i ścianek przy przepustach pod zjazdami | m3 | 28.5 | 1
9 | KNRW 402/231/2 | Demontaż rur kanalizacyjnych PP d=400mm | m | 19.8 | 1
10 | KNR 401/108/18 | Wywóz gruzu samochodami samowyładowczymi do 1·km, gruz | m3 | 108.2 | 1
11 | KNR 401/108/20 | Wywóz gruzu samochodami samowyładowczymi na każdy następny 1·km, gruz (kol.17-19), kr=4 | m3 | 108.2 | 4
12 | # Kalkulacja indywidualna | Koszt utylizacji gruzu | m3 | 108.2 | 1
2 | Element | ROBOTY ZIEMNE PRZYGOTOWAWCZE, WYWOZY
13 | KNR 201/203/2 (2) | Roboty ziemne koparkami przedsiębiernymi z transportem urobku samochodami samowyładowczymi do 1·km, koparka 1,20·m3, grunt kategorii III, samochód 10-15·t | m3 | 2214 | 1
14 | KNR 401/108/5 | Wywóz ziemi samochodami samowyładowczymi do 1·km, grunt kategorii I-II | m3 | 1899 | 1
15 | KNR 401/108/8 | Wywóz ziemi samochodami samowyładowczymi, ziemia, dodatek za każdy następny 1·km, KR=4 | m3 | 1899 | 4
3 | Element | ROBOTY KONSTRUKCYJNO-BUDOWLANE DOTYCZĄCE STABILIZACJI OSUWISKA
16 | # Kalkulacja indywidualna | Mobilizacja sprzętu dla wykonania pali (jednorazowo) wraz z platformą roboczą | Kpl | 1 | 1
17 | # Kalkulacja indywidualna analogia KNR 210 413 3 | Wykonanie pali wierconych d = 80 cm w technologii CFA przy użyciu palownicy z betonowaniem beton C30/37 konsystencja S6 lub beton SCC wg opisu PT | mb | 709.1 | 1
18 | # Kalkulacja indywidualna | Kotwy gruntowe z badaniami odbiorczymi wg opisu PT | mb | 1168 | 1
19 | KNR 401/108/18 | Wywóz gruzu samochodami samowyładowczymi do 1·km, urobek | m3 | 356 | 1
20 | KNR 401/108/20 | Wywóz gruzu samochodami samowyładowczymi na każdy następny 1·km, gruz (kol.17-19), kr=4 | m3 | 356 | 4
21 | KNRW 202/1101/7 | Podkłady betonowe, układanie przy pomocy pompy, na podłożu gruntowym beton pod ścianką i oczepem | m3 | 16.5 | 1
22 | KNRW 202/249/4 (2) | Oczepy i ścianki w deskowaniu systemowym, beton C30/37 | m3 | 166 | 1
23 | KNRW 202/249/4 (2) | Oczepy i ścianki w deskowaniu systemowym, beton C35/45 | m3 | 26.3 | 1
24 | KNRW 202/259/2 (4) | Zbrojenie konstrukcji żelbetowych elementów, przygotowanie i montaż zbrojenia, elementy budynków i budowli, pręty żebrowane ( dla pali, oczepów i ścianek ) | t | 108.057 | 1
25 | KNR 202/603/1 | Izolacje przeciwwilgociowe powłokowe bitumiczne pionowe wykonywane na zimno, emulsja asfaltowa, 1·warstwa | m2 | 617 | 1
26 | KNR 202/603/2 | Izolacje przeciwwilgociowe powłokowe bitumiczne pionowe wykonywane na zimno, emulsja asfaltowa, dodatek za każdą następną warstwę | m2 | 617 | 1
4 | Element | ROBOTY ZWIĄZANE Z PRZEPUSTEM POD DROGĄ
27 | KNRW 202/1103/1 (2) | Ława pod rurę (kruszywo o uziarnieniu 0-20 mm) | m3 | 6.3 | 1
28 | KNRW 218/407/5 | Rura PP fi 600 | m | 9.6 | 1
29 | KNRW 202/1101/7 | Podkłady betonowe, układanie przy pomocy pompy, na podłożu gruntowym beton pod materac | m3 | 1.2 | 1
30 | KNR 201/518/1 | Materac siatkowo-kamienny 30 cm na wlocie do przepustu ( oczka siatki max. 6x8cm, grubość drutu min 2,7mm, powłoka antykor.: cynk + aluminium, wypełnienie: kamień ∅10-15cm ) | m2 | 8 | 1
5 | Element | UMOCNIENEI TERENU PONIŻEK PRZEPUSTU
31 | KNR 201/302/1 | Ręczne wykopy pod umocnienie | m3 | 43 | 1
32 | KNR 911/101/2 (2) | Wzmacnianie podłoża gruntowego geowłókninami | m2 | 92.9 | 1
33 | KNNR 10/401/2 (1) | Obrukowanie (materiał skalny hydrotechniczny lub otoczaki 20-40 cm ) | m3 | 17.2 | 1
6 | Element | ROBOTY ZWIĄZANE Z KANALIZACJĄ DESZCZOWĄ
34 | KNRW 218/408/2 | Kanały z rur typu PVC-U łączone na wcisk, Fi·160·mm | m | 47.4 | 1
35 | KNRW 218/511/4 | Podłoża pod kanały i obiekty z materiałów sypkich, podsypka i zasypka | m3 | 19 | 1
36 | KNRW 218/524/2 | Wpusty uliczne 400x600 ze studniami fi 600 PP D400 | szt | 4 | 1
37 | KNRW 202/1101/7 | Podkłady betonowe, układanie przy pomocy pompy, na podłożu gruntowym beton pod materac | m3 | 1.7 | 1
38 | KNR 201/518/1 | Materac siatkowo-kamienny 30 cm na wlocie do przepustu ( oczka siatki max. 6x8cm, grubość drutu min 2,7mm, powłoka antykor.: cynk + aluminium, wypełnienie: kamień ∅10-15cm ) | m2 | 11 | 1
7 | Element | KONSTRUKCJA NAWIERZCHNI I PODBUDOWY DROGI
39 | KNR 231/103/4 | Profilowanie i zagęszczanie podłoża pod warstwy konstrukcyjne nawierzchni, mechanicznie, grunt kategorii I-IV | m2 | 864 | 1
40 | KNR 231/111/3 | Wymiana gruntu z gotowej mieszanki piaskowo-cementowej o min. Rm=2,5MPa o gr. 22 cm dowiezionej z węzła betoniarskiego , grubość podbudowy po zagęszczeniu 15·cm | m2 | 864 | 1
41 | KNR 231/111/2 | Wymiana gruntu z gotowej mieszanki piaskowo-cementowej o min. Rm=2,5MPa , dodatek za każdy następny 1·cm grubości podbudowy, KR=7 | m2 | 864 | 7
42 | KNR 911/101/2 (2) | Geowłóknina o właściwościach filtracyjnych i odsączających standard EN 13249:2005 | m2 | 4147.2 | 1
43 | KNR 231/114/5 | Podbudowy z kruszyw, tłuczeń 0-63 mm , warstwa dolna, grubość warstwy po zagęszczeniu 15·cm | m2 | 875 | 1
44 | KNR 231/114/2 | Podbudowy z kruszyw, tłuczeń 0-63 mm, warstwa dolna, dodatek za każdy dalszy 1·cm grubości, kr=20 | m2 | 875 | 20
45 | KNR 231/114/5 | Podbudowy pomocnicze z kruszyw, tłuczeń 0-63 mm , warstwa dolna, grubość warstwy po zagęszczeniu 15·cm | m2 | 810 | 1
46 | KNR 231/114/2 | Podbudowy z kruszyw, tłuczeń 0-63 mm, warstwa dolna, dodatek za każdy dalszy 1·cm grubości, kr=23 | m2 | 810 | 23
47 | KNR 231/1004/4 | Oczyszczenie nawierzchni drogowych, mechaniczne, pod nakładkę | m2 | 670 | 1
48 | KNR 231/313/3 | Nawierzchnie z betonu asfaltowego , grubość warstwy 2 cm, podbudowa z betonu asfaltowego 15 cm | m2 | 670 | 1
49 | KNR 231/313/4 | Nawierzchnie z betonu asfaltowego dodatek za każdy dalszy 1 cm, kr=13 | m2 | 670 | 13
50 | KNR 231/313/3 | Nawierzchnie z betonu asfaltowego AC 16 W - zgodnie z WT2 (warstwa wiążąca), grubość warstwy 2 cm | m2 | 670 | 1
51 | KNR 231/313/4 | Nawierzchnie z betonu asfaltowego AC 16 W - zgodnie z WT2 (warstwa wiążąca), dodatek za każdy dalszy 1 cm, kr=4 | m2 | 670 | 4
52 | KNR 231/1004/7 | Skropienie emulsją szybkorozpadową modyfikowaną polimerami | m2 | 670 | 1
53 | KNR 231/314/3 | Nawierzchnie z betonu asfaltowego AC 11 - zgodnie z WT2 (warstwa ścieralna), , grubość warstwy 2 cm | m2 | 670 | 1
54 | KNR 231/314/4 | Nawierzchnie z betonu asfaltowego AC 11 - zgodnie z WT2 (warstwa ścieralna, dodatek za każdy dalszy 1·cm, kr=2 | m2 | 670 | 2
8 | Element | KONSTRUKCJA NAWIERZCHNI CHODNIKA I POBOCZY
55 | KNR 202/1101/7 (3) | Uzupełnienie warstwy filtracyjnej przy ścianie (pod oczepem) | m3 | 263.5 | 1
56 | KNR 202/1101/7 (3) | Uzupełnienie warstwy podbudowy pomocniczej pod poboczem | m3 | 72.4 | 1
57 | KNR 202/1101/7 (3) | Uzupełnienie między oczepem a podbudową chodnika (kruszywo łamane 0/63mm ) | m3 | 34.6 | 1
58 | KNR 231/103/4 | Profilowanie i zagęszczanie podłoża pod warstwy konstrukcyjne nawierzchni, mechanicznie, grunt kategorii I-IV, pod chodnik | m2 | 172.8 | 1
59 | KNR 231/114/5 | Podbudowy z kruszyw, tłuczeń 0-63 mm , warstwa dolna, grubość warstwy po zagęszczeniu 15·cm | m2 | 172.8 | 1
60 | KNR 231/511/2 (2) | Nawierzchnie z kostki brukowej betonowej, grubość 6·cm, na podsypce cementowo-piaskowej, kostka kolorowa | m2 | 172.8 | 1
61 | KNR 231/103/4 | Profilowanie i zagęszczanie podłoża pod warstwy konstrukcyjne nawierzchni, mechanicznie, grunt kategorii I-IV, pod pobocza | m2 | 81 | 1
62 | KNR 231/114/5 | Podbudowy z kruszyw, tłuczeń 0-63 mm , warstwa dolna, grubość warstwy po zagęszczeniu 15·cm | m2 | 81 | 1
9 | Element | KRAWĘŻNIKI, OBRZEŻA, ŚCIEKI ,BARIERY
63 | KNR 231/401/5 | Rowki pod krawężniki i ławy krawężnikowe, 30x40·cm, grunt kategorii I-II | m | 108 | 1
64 | KNR 231/402/4 | Ławy pod krawężniki, betonowa C12/15 z oporem | m3 | 14.4 | 1
65 | KNR 231/403/3 | Krawężniki betonowe, wystające 15x30·cm na podsypce cementowo-piaskowej | m | 108 | 1
66 | KNR 231/407/5 | Obrzeża betonowe, 30x8·cm na podsypce cementowo-piaskowej z wypełnieniem spoin zaprawą cementową | m | 5.2 | 1
67 | KNR 231/608/3 | Ścieki uliczne z kostki kamiennej, kostka 8x10x20cm na podsypce cementowo-piaskowej, 2 rzędy kostki w ścieku | m | 96 | 1
68 | KNR 231/706/3 | Oznakowanie poziome jezdni farbą chlorokauczukową, linie segregacyjne i krawędziowe przerywane malowane mechanicznie | m | 16 | 1
69 | KNR 231/704/2 | Bariery ochronne stalowe, energochłonna H2W2 | m | 70 | 1
10 | Element | ZJAZDY I PRZEPUSTY POD ZJAZDAMI
70 | KNRW 218/511/4 | Podłoża pod kanały i obiekty z materiałów sypkich, ława z mieszanki żwirowo-piaskowa pod przepust | m3 | 5.7 | 1
71 | KNRW 202/1101/7 | Podkłady betonowe, układanie przy pomocy pompy, na podłożu gruntowym beton pod pod ścianki zamykające | m3 | 4.1 | 1
72 | KNR 231/605/6 | Przepusty rurowe pod zjazdami, rury betonowe Fi·40·cm | m | 15 | 1
73 | KNR 231/605/6 | Przepusty rurowe pod zjazdami, rury betonowe Fi·30·cm | m | 7.5 | 1
74 | KNRW 202/1101/7 | Podkłady betonowe, układanie przy pomocy pompy, na podłożu gruntowym beton na wykonanie zabezpieczenia rury przepustu | m3 | 2.5 | 1
75 | KNR 231/605/2 | Wykonanie zabezpieczenia rury przepustu C30/37 i ścianki zamykające, beton C30/37 | m3 | 12.7 | 1
76 | KNR 911/101/2 (2) | Geowłóknina o właściwościach filtracyjnych i odsączających standard EN 13249:2005 | m2 | 37.2 | 1
77 | KNR 231/114/5 | Podbudowy z kruszyw, tłuczeń 0-63 mm , warstwa dolna, grubość warstwy po zagęszczeniu 15·cm | m2 | 51 | 1
78 | KNR 231/114/2 | Podbudowy z kruszyw, tłuczeń 0-63 mm, warstwa dolna, dodatek za każdy dalszy 1·cm grubości, kr=20 | m2 | 51 | 20
79 | KNR 231/114/5 | Podbudowy pomocnicze z kruszyw, tłuczeń 0-63 mm , warstwa dolna, grubość warstwy po zagęszczeniu 15·cm | m2 | 51 | 1
80 | KNR 231/114/2 | Podbudowy z kruszyw, tłuczeń 0-63 mm, warstwa dolna, dodatek za każdy dalszy 1·cm grubości, kr=23 | m2 | 51 | 23
81 | KNR 231/1004/4 | Oczyszczenie nawierzchni drogowych, mechaniczne, pod nakładkę | m2 | 62 | 1
82 | KNR 231/313/3 | Nawierzchnie z betonu asfaltowego AC 16 W - zgodnie z WT2 (warstwa wiążąca), grubość warstwy 2 cm | m2 | 62 | 1
83 | KNR 231/1004/7 | Skropienie emulsją szybkorozpadową modyfikowaną polimerami | m2 | 62 | 1
84 | KNR 231/313/4 | Nawierzchnie z betonu asfaltowego AC 16 W - zgodnie z WT2 (warstwa wiążąca), dodatek za każdy dalszy 1 cm, kr=4 | m2 | 62 | 4
85 | KNR 231/314/3 | Nawierzchnie z betonu asfaltowego AC 11 - zgodnie z WT2 (warstwa ścieralna), , grubość warstwy 2 cm | m2 | 62 | 1
86 | KNR 231/314/4 | Nawierzchnie z betonu asfaltowego AC 11 - zgodnie z WT2 (warstwa ścieralna, dodatek za każdy dalszy 1·cm, kr=2 | m2 | 62 | 2
11 | Element | RÓW I STUDNIA WLOTOWA DO PRZEPUSTU
87 | KNRW 202/1101/7 | Podkłady betonowe, układanie przy pomocy pompy, na podłożu gruntowym beton pod koryta muldowe i kolejowe | m3 | 6.5 | 1
88 | KNR 231/105/3 | Warstwy podsypkowe, podsypka piaskowa, zagęszczenie mechaniczne grubość warstwy po zagęszczeniu 3·cm, pod płyty ażurowe i chodniki | m2 | 150 | 1
89 | KNR 231/105/4 | Warstwy podsypkowe, podsypka piaskowa, zagęszczenie mechaniczne dodatek za każdy następny 1·cm grubości warstwy, kr=2 | m2 | 150 | 2
90 | KNR 231/502/4 | Chodniki z płyt betonowych, 50x50x7·cm na podsypce cementowo-piaskowej z wypełnieniem spoin zaprawą cementową | m2 | 12 | 1
91 | KNR 201/520/1 | Betonowe kraty ażurowe 40x60 cm | m2 | 138 | 1
92 | KNR 231/606/4 | Koryto muldowe szerokości 60 cm | m | 12 | 1
93 | KNR 231/606/4 | Koryto betonowe „małe kolejowe" | m | 66 | 1
94 | KNRW 202/1101/7 | Podkłady betonowe, układanie przy pomocy pompy, na podłożu gruntowym beton pod studnie | m3 | 1 | 1
95 | KNRW 202/204/2 (2) | Studnia wlotowa do przepustu, beton C35/45 | m3 | 2.3 | 1
96 | KNR 205/208/3 | Okucie krawędzi ściany studni wlotowej stal profilowa | t | 0.014 | 1
97 | # Kalkulacja indywidualna | Krata na studni wlotowej przepustu typu wema płaskowniki 40x3, rozpiętość 1,0m; szerokość 1,9m | Kpl | 1 | 1
98 | KNR 202/603/1 | Izolacje przeciwwilgociowe powłokowe bitumiczne pionowe wykonywane na zimno, emulsja asfaltowa, 1·warstwa | m2 | 14.5 | 1
99 | KNR 202/603/2 | Izolacje przeciwwilgociowe powłokowe bitumiczne pionowe wykonywane na zimno, emulsja asfaltowa, dodatek za każdą następną warstwę | m2 | 14.5 | 1
12 | Element | ROBOTY WYKOŃCZENIOWE ZIEMNE, MONITORING
100 | KNR 201/230/1 (3) | Zasypywanie wykopów spycharkami, przemieszczanie na odległość do 10·m, grunt kategorii I-III, spycharka 110·kW (150·KM) | m3 | 315 | 1
101 | KNR 201/235/4 (3) | Wykonanie nasypów skarp (grunt z odkładu ) | m3 | 315 | 1
102 | KNR 201/235/4 (3) | Makroniwelacja skarpy po wschodniej strony drogi | m3 | 175 | 1
103 | KNR 201/506/4 | Plantowanie (obrobienie na czysto), skarp i dna wykopów wykonywanych mechanicznie grunt I-III | m2 | 850 | 1
104 | KNR 201/510/1 | Humusowanie i obsiew trawą ( nasypów skarp) | m2 | 850 | 1
105 | # Kalkulacja indywidualna | Przeprowadzenie monitoringu powykonawczego w postaci dwóch inklinometrów (sięgających co najmniej 3-5m poniżej stropu warstwy VI) zlokalizowanego powyżej konstrukcji oporowej (oczepu) oraz w postaci reperów geodezyjnych oraz obserwacje wizualne dotyczące zachowania się podłoża inwestycji oraz jego otoczenia. | kpl | 1 | 1