## Arkusz1
PRZEDMIAR
Remont drogi powiatowej P 1575R Gorzyce Żurawiec - Gorzyce Podłuże w km 0+855 - 1+653
Lp. | Podstawa | Opis | Jedn.obm. | Ilość
1 | Roboty przygotowywawcze
1 d.1 | KNR 2-31 1406-02 | Regulacja pionowa studzienek dla kratek ściekowych ulicznych | szt. | 14
2 d.1 | KNNR 6 0802-04 | Rozebranie nawierzchni z mas mineralno-bitumicznych gr. 5 cm mechanicznie | m2 | (798,0*5,50)+65,0 = 4454,00
2 | Nawierzchnia w km 0+855 - 1+653
3 d.2 | KNNR 6 1005-06 | Oczyszczenie mechaniczne nawierzchni drogowych bitumicznych | m2 | 4454
4 d.2 | KNNR 6 1005-07 | Skropienie asfaltem nawierzchni drogowych | m2 | 4454
5 d.2 | KNNR 6 0108-02 | Wyrównanie istniejącej podbudowy mieszanką mineralno-bitumiczną asfaltową mechaniczne | t | 4454,00*0,050 =222,70
6 d.2 | KNNR 6 1005-07 | Skropienie asfaltem nawierzchni drogowych | m2 | 4454
7 d.2 | KNNR 6 0309-02 | Nawierzchnie z mieszanek mineralno-bitumicznych asfaltowych o grubości po zagęszczeniu 4 cm (warstwa ścieralna) | m2 | 4454
8 d.2 | KNR 2-31 1402-05 | Mechaniczne ścinanie poboczy o grubości 10 cm | m2 | 780,00*1,00=780,00
3 | Roboty wykończeniowe
9 d.3 | KNNR 6 1301-04 | Naprawy dróg gruntowych - wyrównanie z uzupełnieniem mieszanką 0-31,50mm (pobocza) | m3 | 780,00*0,5*0,1 = 39,00