## Arkusz1
…..................... |  |  |  |  | …...........................
pieczęć oferenta |  |  |  |  | miejscowość, data
KOSZTORYS OFERTOWY
Remont drogi powiatowej P 1575R Gorzyce Żurawiec - Gorzyce Podłuże w km 0+855 - 1+653
Lp. | Podstawa | Opis | Jedn.obm. | Ilość | Cena jedn. | Wartość
1 | Roboty przygotowawcze
1 d.1 | KNR 2-31 1406-02 | Regulacja pionowa studzienek dla kratek ściekowych ulicznych | szt. | 14
2 d.1 | KNNR 6 0802-04 | Rozebranie nawierzchni z mas mineralno-bitumicznych gr. 5 cm mechanicznie | m2 | 4454
Razem dział: Roboty przygotowywawcze
2 | Nawierzchnia w km 0+855 - 1+653
3 d.2 | KNNR 6 1005-06 | Oczyszczenie mechaniczne nawierzchni drogowych bitumicznych | m2 | 4454
4 d.2 | KNNR 6 1005-07 | Skropienie asfaltem nawierzchni drogowych | m2 | 4454
5 d.2 | KNNR 6 0108-02 | Wyrównanie istniejącej podbudowy mieszanką mineralno-bitumiczną asfaltową mechaniczne | t | 222.7
6 d.2 | KNNR 6 1005-07 | Skropienie asfaltem nawierzchni drogowych | m2 | 4454
7 d.2 | KNNR 6 0309-02 | Nawierzchnie z mieszanek mineralno-bitumicznych asfaltowych o grubości po zagęszczeniu 4 cm (warstwa ścieralna) | m2 | 4454
8 d.2 | KNR 2-31 1402-05 | Mechaniczne ścinanie poboczy o grubości 10 cm | m2 | 780
Razem dział: Nawierzchnia w km 0+855 - 1+653
3 | Roboty wykończeniowe
9 d.3 | KNNR 6 1301-04 | Naprawy dróg gruntowych - wyrównanie z uzupełnieniem mieszanką 0-31,50mm (pobocza) | m3 | 39
Razem dział: Roboty wykończeniowe
Wartość kosztorysu netto:
Podatek Vat 23%
Wartość kosztorysu brutto:
słownie…......................................................................................................................................
…..........................................
podpis osoby upełnomocnionej