## 1 DROGOWE ROBOTY REMONTOWE - RA
Kosztorys uproszczony - do robót remontowych 2026- infrastruktura drogowa
Lp | Podstawa | Opis robót | Jednostka | Szacowana ilość na12msc | Krotność | Cena jednostkowa netto | Wartość netto
1 | 2 | 3 | 4 | 5 | 6 | 7 | 8
| Kosztorys | DROGOWE ROBOTY REMONTOWE - 2026
1 | # Kalkulacja indywidualna | Rozbiórka krawężników betonowych 20/30cm i krawężników 15/30cm posadowionych na ławie betonowej wraz z transportem materiału z rozbiórki poza teren budowy- oraz niezbędnymi robotami ziemnymi | m | 120 | 1
2 | # Kalkulacja indywidualna | Rozbiórka obrzeży betonowych 6-10/30 na podsypce cementowo-piaskowej wraz z transportem materiału z rozbiórki poza teren budowy oraz niezbędnymi robotami ziemnymi | m | 120 | 1
3 | # Kalkulacja indywidualna | Rozbiórka chodnika z kostki betonowej (przemysłowej) grub. 6-10 cm wraz z transportem materiału z rozbiórki poza teren budowy oraz niezbędnymi robotami | m2 | 400 | 1 |  | 0
4 | # Kalkulacja indywidualna | Remonty cząstkowe nawierzchni z kostki brukowej, - rozbiórka istniejącej kostki ,uzupełnienie podbudowy ułożenie kostki z rozbiórki,podsypka cementowo-piaskowa, wypełnienie spoin piaskiem (PRZEŁOŻENIE KOSTKI)pow.do 5 m2 | m2 | 480 | 1
5 | # Kalkulacja indywidualna | Remonty cząstkowe nawierzchni z kostki brukowej, - rozbiórka istniejącej kostki ,uzupełnienie podbudowy ułożenie nowej kostki ,podsypka cementowo-piaskowa, wypełnienie spoin piaskiem | m2 | 480 | 1
6 | # Kalkulacja indywidualna | Remonty cząstkowe nawierzchni z kostki granitowej - rozbiórka istniejącej kostki ,uzupełnienie podbudowy betonowej ułożenie kostki z rozbiórki,podsypka cementowo-piaskowa, wypełnienie spoin betonem (PRZEŁOŻENIE KOSTKI na rondach , kostka mała 10x10x10 na betonie ) | m2 | 10 | 1
7 | # Kalkulacja indywidualna | Remonty cząstkowe nawierzchni z kostki granitowej - rozbiórka istniejącej kostki ,uzupełnienie podbudowy betonowej ułożenie kostki 10x10 x10 nowej ,podsypka cementowo-piaskowa, wypełnienie spoin betonem ( Uzupełnienie kostki na pierścieniu ronda I) | m2 | 10 | 1
8 | # Kalkulacja indywidualna | Ustawienie krawężników betonowych o wymiarach 20x30 cm na ławie betonowej C16/20 z oporem, z betonu i podsypce 3cm. piaskowej 1:4 i 10cm ławie żwirowej v=0,035m3/m- cena zawiera (zakup, transport, wbudowanie) | m | 350 | 1
9 | # Kalkulacja indywidualna | Ułożenie ścieku przy krawężnikowego z dwóch rzędów kostki brukowej grub.8 cm na ławie betonowej z betonu C16/20 wraz z niezbędnymi robotami - cena zawiera (zakup, transport, wbudowanie) | m | 120 | 1
10 | # Kalkulacja indywidualna | Ustawienie obrzeży betonowych - chodnikowych o wymiarach 30x8 cm na ławie z betonu C16/20 wraz z niezbędnymi robotami ziemnymi -cena zawiera (zakup, transport, wbudowanie) | m | 350 | 1
11 | # Kalkulacja indywidualna | Drobne naprawy elementów betonowych betonem C16/20 (średnio 0,2 - 0,5 m3/m zużycia betonu w jednym miejscu) cena zawiera (zakup, transport, wbudowanie) | m3 | 5 | 1
12 | # Kalkulacja indywidualna | Regulacja pionowa studzienek wodościekowych -regulacja urządzeń w drogach –podniesienie, opuszczenie, umocnienie studzienek i innych urządzeń w drogach metodą szybkowiążącej zaprawy (pozycja obejmuje, cięcie, kucie, obsadzenie, i uzupełnienie nawierzchni bitumicznej ) | szt | 12 | 1
13 | # Kalkulacja indywidualna | Regulacja pionowa włazów kanalizacyjnych regulacja urządzeń w drogach – podniesienie, opuszczenie, umocnienie studzienek i innych urządzeń w drogach metodą szybkowiążącej zaprawy (pozycja obejmuje, cięcie, kucie, obsadzenie, i uzupełnienie nawierzchni bitumicznej) | szt | 12 | 1 |  | 0
14 | # Kalkulacja indywidualna | Regulacja zasuw wodociągowych i hydrantów, wraz z niezbędnymi robotami rozbiórkowymi i betoniarskimi | szt | 2 | 1
15 | # Kalkulacja indywidualna | Wykonanie przykanalika z rur PVC o średnicy Dn110-200mm (SN8) z uszczelką, grubościennych z przyłączeniem do kanalizacji wraz z robotami ziemnymi wykonaniem zasypki, podbudowy (pozycja obejmuje, zakup transport, obsadzenie i uzupełnienie) | mb | 15 | 1
16 | # Kalkulacja indywidualna | Wymiana kratki na studzience wodościekowej klasa C250- D400 żeliwo szare (pozycja obejmuje, zakup transport, obsadzenie) | szt | 6 | 1
17 | # Kalkulacja indywidualna | Wymiana włazu kanalizacyjnego, typ ciężki klasa C250- D400 żeliwo szare (pozycja obejmuje, zakup transport, obsadzenie) | szt | 4 | 1
18 | # Kalkulacja indywidualna | Roboty remontowe cięcie piłą nawierzchni bitumicznej na głębokość 5-10 cm -wycinka istniejącego krawężnika i obrzeża przy chodniku bit. | mb | 100 | 1
19 | # Kalkulacja indywidualna | Wyrównanie istniejącej podbudowy mieszanką mineralno-bitumiczną, mieszanka mineralno-asfaltowa, mechanicznie- śred.175 kg/m2 ( 7 cm gr)- naprawa przy rozbieraniu krawężnika i ścieku przykrawężnikowego | t | 10 | 1
20 | # Kalkulacja indywidualna | Roboty ziemne wykonywane koparkami podsiębiernymi, z transportem urobku samochodami samowyładowczymi na odległość do 1 km, koparka 0,40 m3, katergoria gruntu III-IV | m3 | 200 | 1
21 | # Kalkulacja indywidualna | Narzut z kamienia łamanego o masie do 500 kg na skarpach wykonany z lądu - umocnienie skarpy od strony rzeki 160x 2x 0,7 | m3 | 42 | 1
22 | # Kalkulacja indywidualna | Wykonanie bruku z kamienia naturalnego , średniego na koronach bdowlio powierzchniach płaskich i sferycznych . Grbość bruk 25 cm na podbudowie betonowej C16/20-umocnienie skarp | m2 | 46 | 1
23 | # Kalkulacja indywidualna | Spoinowanie bruku kamiennego o grub. 25 cm | m2 | 46 | 1
24 | # Kalkulacja indywidualna | Wyrównanie istniejącej podbudowy, tłuczniem sortowanym, zagęszczenie mechaniczne, średnia grubość warstwy po zagęszczeniu powyżej 10 cm | m3 | 120 | 1 |  | 0
25 | # Kalkulacja indywidualna | Rurociągi kanalizacyjne z tworzyw sztucznych - rury kielichowe z PVC o śr. nom. 400mm, poz. scalona wykop, rury wraz z podłożem oraz podsypką, obsypką i zasypką materiałem sypkim-wymiana uszkodzonej kanalizacji deszczzowej | mb | 18 | 25 |  | 0
26 | # Kalkulacja indywidualna | Przepusty pod zjazdami---- ścianki czołowe dla rur fi 400 | szt | 6 | 25 |  | 0
27 | # Kalkulacja indywidualna | Wymiana uszkodzonych barier U-12, U-11a Poz, zawiera demontaż uszkodzonych barier,zakup. Dostarczenie i wbudowanie nowej barierki ) | mb | 24 | 1 |  | 0
[5 empty] | razem wartość netto |  | 0
[5 empty] | podatek VAT |  | 0
[5 empty] | razem wartość brutto |  | 0