## kosztorys ofertowy
kosztorys uproszczony-remonty nawierzchni bitumicznych -2026 r
Lp | Podstawa | Opis robót | Jednostka | Szacunkowa ilość | Cena jednostkowa netto | Wartość netto
1 | 2 | 3 | 4 | 5 | 6 | 7
| Kosztorys | DROGOWE ROBOTY REMONTOWE NAWIERZCHNI
1 | kalkulacja indywidualna | Remont cząstkowy nawierzchni z betonu asfaltowego przy użyciu remontera – zakup materiału transport, wbudowanie | t | 30
2 | Kalkulacja indywidualna | Skropienie nawierzchni asfaltem - skropienie pobocza tłuczniowego emulsją asfaltową (dwukrotne) | m2 | 200
3 | Kalkulacja indywidualna | Uszczelnienie spękań oraz złączy technologicznych w nawierzchni bitumicznej asfaltem | mb | 1200
4 | Kalkulacja indywidualna | Wykonanie remontu cząstkowego nawierzchni z betonu asfaltowego – cięcie nawierzchni piłą mechaniczną, rozbiórka i utylizacja istniejącej nawierzchni, wyrównanie podłoża, skropienie emulsją asfaltową, wykonanie warstwy ścieralnej AC11S grubości 5 cm – zakup, transport, wbudowanie, zagęszczenie , uszczelnienie złączy masą zalewową lub taśmą bitumiczną - ubytki o powierzchni do 1 m2 przy zastosowaniu termosa | m2 | 600
5 | Kalkulacja indywidualna | Wykonanie remontu cząstkowego nawierzchni z betonu asfaltowego – cięcie nawierzchni piłą mechaniczną, rozbiórka i utylizacja istniejącej nawierzchni, wyrównanie podłoża, skropienie emulsją asfaltową, wykonanie warstwy ścieralnej AC11S grubości 5 cm – zakup, transport, wbudowanie, zagęszczenie , uszczelnienie złączy masą zalewową lub taśmą bitumiczną-ubytki do 5 m2 | m2 | 400
6 | Kalkulacja indywidualna | Mechaniczne wykonanie nakładki asfaltobetonowej gr 5 cm warstwa ścieralna AC11S z uprzednim wyfrezowaniem powierzchni przeznaczonej do remontu , oczyszczenie i skropieniem emulsją asfaltową , oraz uszczelnienie złączy masą zalewową lub taśmą bitumiczną -do 100 m2 | m2 | 500
7 | Kalkulacja indywidualna | Naprawa przełomu,wycięcie krawędzi przełomu, wymiana i uzupełnienie podbudowy gr 50 cm, wykonanie nawierzchni bitumicznej gr 8 cm w dwóch warstwach po 4 cm każda wraz ze skropienieniem międzywarstwowym emulsją asfaltową, zagęszczenie i uszczelnieniem złączy | m2 | 120
Razem wartość netto
podatek VAT
Razem wartość brutto