## PRZEDMIAR
Lp. | Podstawa | Opis i wyliczenia | j.m. | Poszcz. | Razem
1.1.1 | KNNR 1 0111-1 | Roboty pomiarowe przy liniowych robotach ziemnych - trasa dróg w terenie równinnym | km
|  | 0.791 | km | 0.791
|  |  |  | RAZEM | 0.791
1.1.2 | KNP 16 0644-01 | Przeprowadzenie pomiarów geodezyjnych, geodezja powykonawcza | km
|  | 0.791 | km | 0.791
|  |  |  | RAZEM | 0.791
1.1.3 | KNRW 2-01 0109-5 | Ręczne ścinanie i karczowanie, krzaki i podszycie średniej gęstości | ha
|  | 0.02 | ha | 0.020
|  |  |  | RAZEM | 0.020
1.1.4 | KNR 2-31 0816-01 | Rozebranie przepustów rurowych - rury betonowe o śr. 50 cm | m
|  | 120 | m | 120.000
|  |  |  | RAZEM | 120.000
1.1.5 | KNR 2-31 0816-04 | Rozebranie przepustów rurowych - ścianki czołowe i ławy betonowe | m3
|  | 0.4*0.7*2*32 | m3 | 17.920
|  |  |  | RAZEM | 17.920
1.1.6 | KNR 4-04 1103-01 | Załadowanie gruzu koparko-ładowarką przy obsłudze na zmianę roboczą przez 3 samochody samowyładowcze | m3
|  | 40 | m3 | 40.000
|  |  |  | RAZEM | 40.000
1.1.7 | KNR 4-04 1103-04 | Wywiezienie gruzu z terenu rozbiórki przy mechanicznym załadowaniu i wyładowaniu samochodem samowyładowczym na odległość 1 km | m3
|  | 40 | m3 | 40.000
|  |  |  | RAZEM | 40.000
1.2.1 | KNNR 6 0112-1 | Podłoże gruntowe nawierzchni G3 - grunt rodzimy 25 MPa <= E2 | m2
|  | 702 | m2 | 702.000
|  |  |  | RAZEM | 702.000
1.2.2 | KNR 2-31 0109-03 | Warstwa mrozoochronna z mieszanki związanej spoiwem hydraulicznym C1,5 /2 gr. warstwy 20 cm | m2
|  | 702 | m2 | 702.000
|  |  |  | RAZEM | 702.000
1.2.3 | KNNR 6 0112-6 | Podbudowa zasadnicza górna z kruszywa 0/31.5 niezwiązanego C90/3 stabilizowanego mechanicznie 80 MPa, po zagęszczeniu 20 cm | m2
|  | 702 | m2 | 702.000
|  |  |  | RAZEM | 702.000
1.2.4 | KNR 2-31 0108-2 | Wykonanie warstwy wiążącej z betonu asfaltowego AC 16 W 35/50 gr. 20 cm | m2
|  | 702 | m2 | 702.000
|  |  |  | RAZEM | 702.000
1.2.5 | KNNR 6 0309-2 | Wykonanie warstwy ścieralnej z betonu asfaltowego AC 11 S 50/70 gr. warstwy 8 cm | m2
|  | 702 | m2 | 702.000
|  |  |  | RAZEM | 702.000
1.3.1 | KNNR 6 0102-3 | Koryta gł. 46 cm | m2
|  | 1105 | m2 | 1 105.000
|  |  |  | RAZEM | 1 105.000
1.3.2 | KNNR 6 0112-1 | Podbudowa dolna - stabilizacja gruntu cementem o Rm=2,50 MPa, gr. po zagęszczeniu 20 cm | m2
|  | 1105 | m2 | 1 105.000
|  |  |  | RAZEM | 1 105.000
1.3.3 | KNNR 6 0112-6 | Podbudowa górna z kruszywa 0/31.5 niezwiązanego C90/3 stabilizowane mechanicznie 80 MPa, gr. po zagęszczeniu 15 cm | m2
|  | 1105 | m2 | 1 105.000
|  |  |  | RAZEM | 1 105.000
1.3.4 | KSNR 6 0502-3 | Chodniki z kostki brukowej betonowej, grubości 6 cm na podsypce cementowo-piaskowej 1:4 z wypełnieniem spoin piaskiem grubość 3 cm | m2
|  | 1105 | m2 | 1 105.000
|  |  |  | RAZEM | 1 105.000
1.3.5 | KNKRB 6 0404-5 | Obrzeża betonowe wym. 30 x 8 cm na ławie betonowej C12/15 z oporem na podsypce cementowo - piaskowej 1:4 gr. 5 cm | m
|  | 670 | m | 670.000
|  |  |  | RAZEM | 670.000
1.3.6 | KNNR 6 0403-3 | Krawężniki betonowe wystające 15 x 30 cm na ławie betonowej C12/15 z oporem, na podsypce cementowo-piaskowej 1:4 gr. 5 cm | m
|  | 569 | m | 569.000
|  |  |  | RAZEM | 569.000
1.3.7 | KNR 2-31 0401-6 | Rowki pod krawężniki i obrzeża | m
|  | 670+569 | m | 1 239.000
|  |  |  | RAZEM | 1 239.000
1.4.1 | KNNR 6 0102-3 | Koryta gł. 46 cm | m2
|  | 450 | m2 | 450.000
|  |  |  | RAZEM | 450.000
1.4.2 | KNNR 6 0112-1 | Podbudowa dolna - stabilizacja gruntu cementem o Rm=20 MPa, gr. po zagęszczeniu 20 cm | m2
|  | 450 | m2 | 450.000
|  |  |  | RAZEM | 450.000
1.4.3 | KNNR 6 0112-6 | Podbudowa górna z kruszywa 0/31.5 niezwiązanego C90/3 stabilizowane mechanicznie 80 MPa, gr. po zagęszczeniu 15 cm | m2
|  | 450 | m2 | 450.000
|  |  |  | RAZEM | 450.000
1.4.4 | KSNR 6 0502-3 | Chodniki z kostki brukowej betonowej, grubość 8 cm na podsypce cementowo-piaskowej 1:4 z wypełnieniem spoin piaskiem grubość 3 cm | m2
|  | 450 | m2 | 450.000
|  |  |  | RAZEM | 450.000
1.4.5 | KNR 2-31 0401-6 | Rowki pod krawężniki i obrzeża | m
|  | 128+224+212 | m | 564.000
|  |  |  | RAZEM | 564.000
1.4.6 | KNNR 6 0403-3 | Krawężniki betonowe na płask 15 x 30 cm na ławie betonowej C12/15 z oporem, na podsypce cementowo-piaskowej 1:4 gr. 5 cm | m
|  | 32*4 | m | 128.000
|  |  |  | RAZEM | 128.000
1.4.7 | KNNR 6 0403-3 | Krawężniki betonowe obniżone 15 x 30 cm na ławie betonowej C12/15 z oporem, na podsypce cementowo-piaskowej 1:4 gr. 5 cm | m
|  | 32*7 | m | 224.000
|  |  |  | RAZEM | 224.000
1.4.8 | KNNRS 6 0404-5 | Obrzeża betonowe wym. 30 x 8 cm na ławie betonowej C12/15 z oporem na podsypce cementowo - piaskowej 1:4 gr. 5 cm | m
|  | 212 | m | 212.000
|  |  |  | RAZEM | 212.000
1.5.1 | KNNR 4 1424-1 KNNRS 4 1417-2 | Studzienki ściekowe uliczne, żelbetowe, śr. zewn. 600 mm | szt
|  | 23 | szt | 23.000
|  |  |  | RAZEM | 23.000
1.5.2 | KNRW 2-15 0227-5 | Włazy kanałowe żeliwne okrągłe typu ciężkiego | szt.
|  | 23 | szt. | 23.000
|  |  |  | RAZEM | 23.000
1.5.3 | KNR 9-20 0103-5 | Rurociągi z PP strukturalne śr. zewn. 400 mm | m
|  | 786 | m | 786.000
|  |  |  | RAZEM | 786.000
1.5.4 | KNR 9-26 0207-4 | Studzienki odpływowe żelbetowe odwodnienia liniowego o szerokości w świetle 1000 mm; klasa obciążenia D400 - studzienki wieloczęściowe komplet | kpl.
|  | 23 | kpl. | 23.000
|  |  |  | RAZEM | 23.000
1.5.5 | KNR 2-15 0212-1 | Montaż wpustów żeliwnych | szt.
|  | 23 | szt. | 23.000
|  |  |  | RAZEM | 23.000
1.5.6 | KSNR 4 1007-4 | Rurociągi z PVC śr. zewn. 200 mm | m
|  | 40 | m | 40.000
|  |  |  | RAZEM | 40.000
1.5.7 | AT 3 0401-1 | Wylot kanalizacji deszczowej fi 400 - prefabrykaty betonowe | szt
|  | 3 | szt | 3.000
|  |  |  | RAZEM | 3.000

## KSZTORYS OFERTOWY
KOSZTORYS OFERTOWY
Przebudowa drogi powiatowej nr P 1581R Nowosielce przez wieś w km 1+621 - 2+400 polegająca na budowie chodnika
Lp. | Podstawa | Opis | Jedn.obm. | Ilość | Cena jedn. | Wartość
1.1.1 | KNNR 1 0111-1 | Roboty pomiarowe przy liniowych robotach ziemnych - trasa dróg w terenie równinnym | km | 0.791
1.1.2 | KNP 16 0644-01 | Przeprowadzenie pomiarów geodezyjnych, geodezja powykonawcza | km | 0.791
1.1.3 | KNRW 2-01 0109-5 | Ręczne ścinanie i karczowanie, krzaki i podszycie średniej gęstości | ha | 0.02
1.1.4 | KNR 2-31 0816-01 | Rozebranie przepustów rurowych - rury betonowe o śr. 50 cm | m | 120
1.1.5 | KNR 2-31 0816-04 | Rozebranie przepustów rurowych - ścianki czołowe i ławy betonowe | m3 | 17.92
1.1.6 | KNR 4-04 1103-01 | Załadowanie gruzu koparko-ładowarką przy obsłudze na zmianę roboczą przez 3 samochody samowyładowcze | m3 | 40
1.1.7 | KNR 4-04 1103-04 | Wywiezienie gruzu z terenu rozbiórki przy mechanicznym załadowaniu i wyładowaniu samochodem samowyładowczym na odległość 1 km | m3 | 40
1.2.1 | KNNR 6 0112-1 | Podłoże gruntowe nawierzchni G3 - grunt rodzimy 25 MPa <= E2 | m2 | 702
1.2.2 | KNR 2-31 0109-03 | Warstwa mrozoochronna z mieszanki związanej spoiwem hydraulicznym C1,5 /2 gr. warstwy 20 cm | m2 | 702
1.2.3 | KNNR 6 0112-6 | Podbudowa zasadnicza górna z kruszywa 0/31.5 niezwiązanego C90/3 stabilizowanego mechanicznie 80 MPa, po zagęszczeniu 20 cm | m2 | 702
1.2.4 | KNR 2-31 0108-2 | Wykonanie warstwy wiążącej z betonu asfaltowego AC 16 W 35/50 gr. 20 cm | m2 | 702
1.2.5 | KNNR 6 0309-2 | Wykonanie warstwy ścieralnej z betonu asfaltowego AC 11 S 50/70 gr. warstwy 8 cm | m2 | 702
1.3.1 | KNNR 6 0102-3 | Koryta gł. 46 cm | m2 | 1105
1.3.2 | KNNR 6 0112-1 | Podbudowa dolna - stabilizacja gruntu cementem o Rm=2,50 MPa, gr. po zagęszczeniu 20 cm | m2 | 1105
1.3.3 | KNNR 6 0112-6 | Podbudowa górna z kruszywa 0/31.5 niezwiązanego C90/3 stabilizowane mechanicznie 80 MPa, gr. po zagęszczeniu 15 cm | m2 | 1105
1.3.4 | KSNR 6 0502-3 | Chodniki z kostki brukowej betonowej, grubości 6 cm na podsypce cementowo-piaskowej 1:4 z wypełnieniem spoin piaskiem grubość 3 cm | m2 | 1105
1.3.5 | KNKRB 6 0404-5 | Obrzeża betonowe wym. 30 x 8 cm na ławie betonowej C12/15 z oporem na podsypce cementowo - piaskowej 1:4 gr. 5 cm | m | 670
1.3.6 | KNNR 6 0403-3 | Krawężniki betonowe wystające 15 x 30 cm na ławie betonowej C12/15 z oporem, na podsypce cementowo-piaskowej 1:4 gr. 5 cm | m | 569
1.3.7 | KNR 2-31 0401-6 | Rowki pod krawężniki i obrzeża | m | 1239
1.4.1 | KNNR 6 0102-3 | Koryta gł. 46 cm | m2 | 450
1.4.2 | KNNR 6 0112-1 | Podbudowa dolna - stabilizacja gruntu cementem o Rm=20 MPa, gr. po zagęszczeniu 20 cm | m2 | 450
1.4.3 | KNNR 6 0112-6 | Podbudowa górna z kruszywa 0/31.5 niezwiązanego C90/3 stabilizowane mechanicznie 80 MPa, gr. po zagęszczeniu 15 cm | m2 | 450
1.4.4 | KSNR 6 0502-3 | Chodniki z kostki brukowej betonowej, grubość 8 cm na podsypce cementowo-piaskowej 1:4 z wypełnieniem spoin piaskiem grubość 3 cm | m2 | 450
1.4.5 | KNR 2-31 0401-6 | Rowki pod krawężniki i obrzeża | m | 564
1.4.6 | KNNR 6 0403-3 | Krawężniki betonowe na płask 15 x 30 cm na ławie betonowej C12/15 z oporem, na podsypce cementowo-piaskowej 1:4 gr. 5 cm | m | 128
1.4.7 | KNNR 6 0403-3 | Krawężniki betonowe obniżone 15 x 30 cm na ławie betonowej C12/15 z oporem, na podsypce cementowo-piaskowej 1:4 gr. 5 cm | m | 224
1.4.8 | KNNRS 6 0404-5 | Obrzeża betonowe wym. 30 x 8 cm na ławie betonowej C12/15 z oporem na podsypce cementowo - piaskowej 1:4 gr. 5 cm | m | 212
1.5.1 | KNNR 4 1424-1 KNNRS 4 1417-2 | Studzienki ściekowe uliczne, żelbetowe, śr. zewn. 600 mm | szt | 23
1.5.2 | KNRW 2-15 0227-5 | Włazy kanałowe żeliwne okrągłe typu ciężkiego | szt. | 23
1.5.3 | KNR 9-20 0103-5 | Rurociągi z PP strukturalne śr. zewn. 400 mm | m | 786
1.5.4 | KNR 9-26 0207-4 | Studzienki odpływowe żelbetowe odwodnienia liniowego o szerokości w świetle 1000 mm; klasa obciążenia D400 - studzienki wieloczęściowe komplet | kpl. | 23
1.5.5 | KNR 2-15 0212-1 | Montaż wpustów żeliwnych | szt. | 23
1.5.6 | KSNR 4 1007-4 | Rurociągi z PVC śr. zewn. 200 mm | m | 40
1.5.7 | AT 3 0401-1 | Wylot kanalizacji deszczowej fi 400 - prefabrykaty betonowe | szt | 3
Wartość kosztorysu netto:
Podatek Vat 23%
Wartość kosztorysu brutto: