## KO 1350 m
KOSZTORYS OFERTOWY
Likwidacja zaniżeń i wymiana odcinka nawierzchni bitumicznej drogi powiatowej nr 4494P na odcinku Kawęczyn - Marcinów | [5 empty] | kilometracja od km 5+820 do km 7+170
Lp. | Opis i wyliczenia | j.m. | ilość | cena jedn. | wartość
I | ROBOTY PRZYGOTOWAWCZE
1 | Frezowanie profilujące nawierzchni jezdni z betonu asfaltowego na gł. od 4-7 cm w tym wcinki technologiczne (początek, koniec) z odwozem materiału na składowisko Zamawiającego ZDP Turek 5x5x2 =50m2 + 20% powierzchni (1350x5x0,2) = 1350 m2 razem - 1400 m2 | m2 | 1400 | 0 | 0
2 | Wycinka krzaków i zakrzaczeń wzdłuż drogi w rowach i na skarpach | ha | 0.01 | 0 | 0
II | NAKŁADKA Z BETONU ASFALTOWEGO - KONSTRUKCJA NAWIERZCHNI JEZDNI
3 | Wykonanie loklane warstwy wyrównawczej z AC 11 W na bazie 35/50 KR 3-4 | Mg | 250 | 0 | 0
4 | Oczyszczenie mechaniczne istniejących nawierzchni drogowych (pod warstwę wyrównawczą, + pod warstwę ścieralną) | m2 | 13500 | 0 | 0
5 | Skropienie istniejącej konstrukcji drogi emulsją asfaltową średniorozpadową w ilości 0,3 - 0,5kg/m2 1350 m x 5 m = 6750 m2 x 2 (pod warstwę wyrównawczą, + pod warstwę ścieralną) | m2 | 13500 | 0 | 0
6 | Warstwa ścieralna z betonu asfaltowego AC 11S na bazie 50/70 dla ruchu KR3-4 gr.5 cm 1350 m x 5 m = 6750 m2 | m2 | 6750 | 0 | 0
III | POBOCZA DROGOWE
7 | Ścinka poboczy - koryto pod utwardzenie pobocza - zdjęcie nadmiaru ziemi gr. do 10 cm na szerokości poboczy 1350 m x 2 str.x 1,00 m = 2700 m2 | m2 | 2700 | 0 | 0
8 | Umocnienie poboczy z kruszywa łamanego stabilizowanego mechanicznie 0-31,5 mm gr.15cm 1350 m x 2 str.x 1,0 m = 2700 m2 | m2 | 2700 | 0 | 0
IV | ROBOTY WYKOŃCZENIOWE
9 | Wykonanie wykopów w gruntach nieskalistych z transp.urobku na odl.do 5 km sam.samowyład.wykopy związane z odmuleniem istniejących rowów drogowych (przyjęto ok śr. 1,00 m3/mb rowu) 1350 m x 1 m x 2 strony = 2700 m | m | 2700 | 0 | 0
10 | Montaż oznakowania pionowego słupek wraz z tarczą znaku | kpl. | 3 | 0 | 0
11 | Regulacja wyskościowa studni kanalizacji sanitarenj zlokalizownych w poboczu drogi | szt. | 19 | 0 | 0
12 | Geodezyjna inwentaryzacja powykonawcza | kpl. | 1 | 0 | 0
|  |  | RAZEM NETTO |  | 0
|  |  | VAT 23% |  | 0
|  |  | RAZEM BRUTTO |  | 0
długość odcinka 1.350 m