## kosztorys
KOSZTORYS OFERTOWY- UTRZYMANIE DRÓG NA TERENIE NADLEŚNICTWA USTKA 2026 - etap I
Pozycja | Podstawa | Kod czynności | Charakterystyka robót | Jednostka miary | Cena jednostkowa netto [zł] | Ilość | Wartość netto
1 | 2 | 3 | 4 | 5 | 6 | 7 | 8
1 | KNR 2-31 0103-05 | KORYT | Profilowanie nawierzchni dróg gruntowych, tłuczniowych lub żużlowych równiarką samojezdną. | m² |  | 800
2 | KNNR 1 0218-02 | KORYT | Profilowanie nawierzchni dróg gruntowych, tłuczniowych lub żużlowych sprzętem innym niż równiarka (np. koparka, koparko-ładowarka), odśnieżanie dróg. | m² |  | 500
3 | KSNR 6 0103-03 | D-WAL | Zagęszczanie dróg tłuczniowych, żużlowych lub gruntowych walcem statycznym o masie minimum 15 ton. | m² |  | 500
4 | KNNR 6 0113-05 | TRANS-2 | Uzupełnienie nawierzchni lub podbudowy drogi grubości 10 cm po zagęszczeniu z KŁSM – mieszanka optymalna 0 - 31,5 mm (materiał Wykonawcy). | m² |  | 700
5 | KNR 2-31 0103-05 | TRANS -2 | Uzupełnienie nawierzchni lub podbudowy drogi | m² |  | 700
z KŁSM – mieszanka optymalna 0 - 31,5 mm, za każdy dalszy 1 cm powyżej 10 cm grubości
z materiału Wykonawcy – dodatek do pozycji
nr 4.
6 | KNNR 6 0113-05 | TRANS-3 | Uzupełnienie nawierzchni lub podbudowy drogi grubości 10 cm po zagęszczeniu z gruzobetonu frakcji 0-64mm (materiał Wykonawcy). Maksymalna ilość domieszek – 5% | m² |  | 5000
7 | KNR 2-31 0114-08 | TRANS-3 | Uzupełnienie nawierzchni lub podbudowy drogi | m² |  | 5000
z gruzobetonu frakcji 0 – 64 mm, za każdy dalszy 1cm powyżej 10 cm grubości z materiału Wykonawcy Maksymalna ilość domieszek – 5% – dodatek do pozycji nr 6.
8 | KNR 2-31 0104-01 | TRANS-4 | Wykonanie warstwy odsączającej z piasku grubości 10 cm po zagęszczeniu – materiał Wykonawcy. | m² |  | 1000
9 | KNR 2-31 0104-02 | TRANS-4 | Wykonanie warstwy odsączającej – za każdy dalszy 1 cm piasku ponad 10cm po zagęszczeniu – materiał Wykonawcy – dodatek do pozycji | m² |  | 797
nr 8.
10 | KNR 2-01 0206-04 | KOP-ROWUR | Roboty ziemne w gruncie kat. I-III wykonane koparkami z transportem urobku samochodami samowyładowczymi, korytowanie. | m³ |  | 400
11 | KNR 2-31 0309-07 | REM-JOMB | Wykonanie nawierzchni z płyt typu Jomb 100 x 75 x 12,5 cm – materiał Wykonawcy. | m² |  | 100
12 | KNKRB 6 1404-06 | TRANS-1 | Transport płyt typu Jomb 100 x 75 x 12,5 cm. | m² |  | 50
13 | KNR 2-31 0309-07 | REM-JOMB | Remont cząstkowy nawierzchni z płyt betonowych (typu Jomb lub typu Pozbet). | m² |  | 200
14 | KNNR 6 1301-05 | KOP-ROW | Oczyszczanie, plantowanie i ścinanie poboczy. | m² |  | 120
15 | KNNR 6 0113-05 | TRANS-2 | Uzupełnienie poboczy kruszywem łamanym stabilizowanym mechanicznie. | m² |  | 500
16 | KNNR 6 1302-05 | PRZEP-CZY | Oczyszczanie przepustów z namułu. | m |  | 12
17 | KNKRB 1 0105/01 | WYC-KRZEW | Reczne wycinanie zagajników gęstych średnica 1-4cm | ar |  | 500
18 | KNNR 6 1302-02 | KOP-ROWUR | Oczyszczanie rowów z namułu. | m |  | 20
19 | KNR 15-01 0114-09 | IMCSKARPR | Koszenie poboczy dróg leśnych. | m2 |  | 8500
20 | KNR 2-31 0605-08 | PRZEP | Montaż przepustu PCV fi 40cm. | m |  | 6
21 | KNR-W 2-01 0115/01 | POMIAR | Roboty pomiarowe | km |  | 3.4
Razem wartość netto:
Razem wartość brutto:
….......
podpis