## Arkusz1
nr sprawy: DZP.271.2.2026 FORMULARZ CENOWY Załącznik nr 2 do SWZ
„Modernizacja nawierzchni bitumicznej ul. Rodziny Smolarczyków w granicach administracyjnych miasta Suwałki” długości odcinka około 600 mb. z poszeżeniem istniejącej jezdni do szerokości 6.5 m
Nr | Nr ST | Opis robót | Jm | Ilość | Cena | Wartość netto
1 | 2 | 3 | 4 | 5 | 6 | 7
|  | Przygotowanie terenu pod budowę |  | Smolarczyków
Roboty w zakresie przygotowania terenu pod budowę i roboty ziemne
1 | D.00.00.00. | Oznakowanie i zabezpieczenie robót na czas budowy wraz z niezbędnymi zatwierdzonymi przez uprawnione organy projektami tymczasowej organizacji ruchu drogowego, na okres prowadzenia robót drogowych. Wykonanie inwentaryzacji powykonawczej wszystkich robót-dotyczy całego zakresu | kpl | 1
2 | D.05 03.11 | Roboty remontowe - Rozebranie mechaniczne nawierzchni z mieszanek mineralno-bitumicznych poprzez frezowaniwe, średnia grubość warstwy ok. 6 cm wraz z wywiezieniem destruktu w miejsce wskazane przez Inwestora samochodami samowyładowczymi do 5 km, przy mechanicznym załadunku i wyładunku. | m2 | 650
3 | D.01.02 02. | Roboty ziemne wykonywane koparkami podsiębiernymi o pojemności łyżki 0,60m3 w gruncie kategorii III-IV z transportem urobku samochodami samowyładowczymi na odległość 5km (poszerzenie jezdni do 6,5 m, pobocze) | m3 | 1008.5
4 | D.04.04.01 | Podbudowa zasadnicza z mieszanki niezwiązanej z kruszywa łamanego C50/30 - warstwa dolna o grubości po zagęszczeniu 22 cm (zakup, transport, wbudowanie, profilowanie, zagęszczenie ) | m2 | 1370
5 | D.04.04.02 | Podbudowa pomocnicza z mieszanki niezwiązanej z kruszywa frakcji 0/63 - warstwa dolna o grubości po zagęszczeniu 20 cm (zakup, transport, wbudowanie, profilowanie, zagęszczenie ) | m2 | 1350
6 | D.15.03.12 | Warstwa wzmacniająca pod nawierzchnie bitumiczne z kompozytu z igłowanej siatki z włókna szklanego polimerowanego o minimalnej wytrzymałości na rozciąganie 100 kN/m zgodnie z normą ASTM D 3822 | m2 | 3980
7 | D.04.04.01 | Odtworzenie poboczy wzmocnionych mieszanka kruszywa łamanego szerokości 1,25 m, wbudowanie na drodze (wyrównanie istniejącej nawierzchni żwirowej, rozplantowanie, wyprofilowanie i wałowanie). Przyjąć średnią grubość 10 cm | m2 | 1460
8 | D.01.02.02 | Oczyszczenie i wyprofilowanie skarp rowów przydrożnych z namułu oraz obsianie trawą szerokości prowadzonych robót ok 5 m | mb | 1200
Razem roboty w zakresie przygotowania terenu pod budowę
Roboty w zakresie nawierzchni dróg
9 | D.04.03.01 | Oczyszczenie i skropienie warstw konstrukcyjnych | m2 | 5710
10 | D.05.03.03b. | Warstwa wyrównawcza z BA cm KR3 | t | 523.125
11 | D.05.08.00 | Podbudowa z BA gr. 8 cm KR3 | m2 | 870
12 | D.05.03.13a. | Warstwa ścieralna BA gr 4 cm KR3 | m2 | 4025
Razem budowa jezdni TG
Razem netto
Podatek VAT 23%
Ogółem brutto
…................*
*UWAGA: należy podpisać kwalifikowanym podpisem elektronicznym, podpisem zaufanym lub podpisem osobistym Wykonawcy lub osoby uprawnionej do zaciągania zobowiązań w imieniu Wykonawcy.