## Przedmiar
PRZEDMIAR ROBÓT - zamówienie podstawowe
Nazwa inwestycji - MODERNIZACJA DRÓG GMINNYCH
Zamówienie udzielane na podstawie art. 275 ust. 1
ustawy Prawo Zamówień Publicznych
Adres inwestycji - drogi gminne
Inwestor - Gmina Halinów
Adres inwestora - ul. Spółdzielcza 1; 05-074 Halinów
Branża: Drogowa
Nr | Nr SST | Opis robót | Jm | Ilość
1 | D-M-00.00.00 | Roboty pomiarowe przy linowych robotach ziemnych, trasa dróg w terenie równinnym | km | 4.661
2 | SST 5.4 | Skropienie podbudowy emulsją asfaltową - krotność 2 | m2 | 41366
3 | SST 5.5 | Nawierzchnie z mieszanek mineralno - bitumicznych asfaltowych standard II (AC16W) warstwa wiążąca o grubości warstwy po zagęszczeniu nie mniej niż 5 cm (125 kg masy /m2) | m2 | 3026
4 | SST 5.5 | Nawierzchnie z mieszanek mineralno - bitumicznych asfaltowych standard II (AC11W) warstwa wiążąca o grubości warstwy po zagęszczeniu nie mniej niż 4 cm (100 kg masy /m2) | m2 | 18121.7
5 | SST 5.5 | Nawierzchnie z mieszanek mineralno - bitumicznych asfaltowych - warstwa ścieralna (AC11S) o grubości warstwy po zagęszczeniu nie mniej niż 4 cm ( ≥100 kg masy/m2) | szt | 20693.5
6 | SST 5.6 | Regulacja pionowa urządzeń infrastruktury podziemnej (urządzenia kanalizacji sanitarnej) | szt | 61
7 | SST 5.6 | Regulacja pionowa urządzeń infrastruktury podziemnej (zasuwy wodne i gazowe) | m2 | 86
8 | SST 5.7 | Wykonanie poboczy z kruszyw łamanych fr. 0-31,5 mm o grubości warstwy po zagęszczeniu 10 cm na szerokości 0,5 m | m2 | 4659
Sporządził: ………………………………………………..
Halinów, dnia …………..…….……….. 2026 r.