## Przedmiar
Przedmiar robót
Przebudowa z rozbudową drogi powiatowej nr 1422B w m. Wólka Ratowiecka (Gm. Czarna Białostocka)
Nr | Opis robót | Jm | Ilość
1 D-01.01.00 ROBOTY PRZYGOTOWAWCZE
1.1 D-01.01.01a Odtworzenie trasy i punktów wysokościowych
1 | Roboty pomiarowe przy liniowych robotach ziemnych - trasa dróg w terenie równinnym | km | 0.62
1.2 D-01.02.01 Usunięcie drzew lub krzaków
1.2.1 D-01.02.01.11 Karczowanie drzew o śr. 10-35 cm
2 | Mechaniczne ścinanie drzew z karczowaniem pni o średnicy 10-15 cm | szt. | 157
3 | Mechaniczne ścinanie drzew z karczowaniem pni o średnicy 16-25 cm | szt. | 13
4 | Mechaniczne ścinanie drzew z karczowaniem pni o średnicy 26-35 cm | szt. | 3
5 | Karczowanie pni o śr. 10-15 cm koparką podsiębierną w gruntach kat.I-II o normalnej wilgotności | szt. | 157
6 | Karczowanie pni o śr. 16-25 cm koparką podsiębierną w gruntach kat.I-II o normalnej wilgotności | szt. | 14
7 | Karczowanie pni o śr. 26-35 cm koparką podsiębierną w gruntach kat.I-II o normalnej wilgotności | szt. | 3
8 | Wywożenie korzeni i pni o średnicy 10-15 cm w terenie normalnym | szt. | 157
9 | Wywożenie korzeni i pni o średnicy 16-25 cm w terenie normalnym | szt. | 14
10 | Wywożenie korzeni i pni o średnicy 26-35 cm w terenie normalnym | szt. | 3
11 | Wywożenie dłużyc
| 157*0,1+13*0,2+3*0,25 | mp | 19.05
12 | Usunięcie i spalenie pozostałości po karczunku - drągowina, karcze, gałęzie i resztki
| 157*0,06+(13+1)*0,17+3*0,42 | mp | 13.06
1.2.2 D-01.02.01.12 Karczowanie drzew o śr. 36-55 cm
13 | Mechaniczne ścinanie drzew z karczowaniem pni o średnicy 36-45 cm | szt. | 4
14 | Mechaniczne ścinanie drzew z karczowaniem pni o średnicy 46-55 cm | szt. | 3
15 | Karczowanie pni o śr. 36-45 cm koparką podsiębierną w gruntach kat.I-II o normalnej wilgotności | szt. | 4
16 | Karczowanie pni o śr. 46-55 cm koparką podsiębierną w gruntach kat.I-II o normalnej wilgotności | szt. | 3
17 | Wywożenie korzeni i pni o średnicy 36-45 cm w terenie normalnym | szt. | 4
18 | Wywożenie korzeni i pni o średnicy 46-55 cm w terenie normalnym | szt. | 3
19 | Wywożenie dłużyc
| 4*0,3+(2+1)*0,35 | mp | 2.25
20 | Usunięcie i spalenie pozostałości po karczunku - drągowina, karcze, gałęzie i resztki
| 4*0,77+(2+1)*1,35 | mp | 7.13
1.2.3 D-01.02.01.22 Karczowanie krzaków i poszycia
21 | Mechaniczne karczowanie krzaków i podszyć rzadkich od 10% do 30% powierzchni. | ha | 0.023
22 | Usunięcie i spalenie pozostałości po karczunku - drągowina, karcze, gałęzie i resztki;/utylizacja pozostałości po karczunku drzew i krzaków/
| 0,023 *143 | mp | 2.86
1.3 D-01.02.02 Zdjęcie warstwy ziemi urodzajnej
1.3.1 D-01.02.02.13 Mechaniczne usunięcie warstwy ziemi urodzajnej (humusu) gr. w-wy 20 cm
23 | Usunięcie warstwy ziemi urodzajnej (humusu) o grubości 20 cm za pomocą spycharek /zgodnie z tab. objętości humusu - grubość 20 cm | m2 | 3450.75
| {zgodnie z tabelami objętości humusu - od PPT do km 0+123,50} 174,64/0,2 | m2 | 873.2
| {zgodnie z tabelami objętości humusu - od km 0+139,08 do KPT} 480,33/0,2 | m2 | 2401.65
| {zgodnie z tabelą robót na zjazdach}175,9 | m2 | 175.9
24 | Roboty ziemne wykonywane ładowarkami gąsienicowymi o poj. łyżki 1,00 m3 z transportem urobku na odkład /Odwiezienie nadmiaru humusu, resztę zostawiono do humusowania skarp/ | m3 | 750.07
| {humus zdjęty} 174,64+480,33+175,9 | m3 | 830.87
| {humus przeznaczony na zakładanie zieleńców} - (415*0,1) | m3 | -41.5
| {humus przeznaczony na humusowanie rowów} - (393*0,1) | m3 | -39.3
1.4 D-01.02.04 Rozbiórki elementów dróg, ogrodzeń i przepustów
1.4.1 D-01.02.04.23 Rozebranie nawierzchni z betonu
25 | Rozebranie nawierzchni z betonu gr. 15 cm mechanicznie | m2 | 68.8
| {nawierzchnia z betonu} 58 | m2 | 58
| {trylinka} 3,2 | m2 | 3.2
| {kostka ażurowa} 7,6 | m2 | 7.6
26 | Wywiezienie gruzu z terenu rozbiórki
| 68,80*0,15 | m3 | 10.32
1.4.2 D-01.02.04.26 Rozebranie nawierzchni z klinkieru drogowego
27 | Ręczne rozebranie nawierzchni z klinkieru na podsypce cementowo-piaskowej
| {nawierzchnia zjazdów do rozbióki} 53 | m2 | 53
28 | Wywiezienie gruzu z terenu rozbiórki
| 53*0,1 | m3 | 5.3
1.4.3 D-01.02.04.41 Rozebranie krawężników betonowych
29 | Rozebranie krawężników betonowych na podsypce piaskowej | m | 250
30 | Wywiezienie gruzu z terenu rozbiórki
| 250*0,3*0,2 | m3 | 15
1.4.4 D-01.02.04.24 Rozebranie nawierzchni z brukowca
31 | Rozebranie nawierzchni z brukowca gr. 16-20 cm mechanicznie | m2 | 1010
32 | Wywiezienie gruzu z terenu rozbiórki
| 1010*0,15 | m3 | 151.5
1.4.5 D-01.02.04.51 Rozebranie ogrodzeń z siatki
33 | Rozebranie ogrodzeń z siatki stalowej | m | 27
| {działka 247/2 - ogrodzenie stalowe z siatki, na cokole} 11 | m | 11
| {działka 261/1 - ogrodzenie stalowe z siatki na cokole} 16 | m | 16
34 | Wywiezienie gruzu z terenu rozbiórki
| 27*0,2*0,5 | m3 | 2.7
1.4.6 D-01.02.04.52 Rozebranie ogrodzeń z prefabrykowanych elementów żelbetowych
35 | Rozebranie ogrodzeń stalowych na cokole /z elementów prefabrykowanych żelbetowych/
| {działka 242/4 - ogrodzenie betonowe, na coole murowanym}54 | m | 54
36 | Wywiezienie gruzu z terenu rozbiórki
| 54*0,3*1,5 | m3 | 24.3
1.4.7 D-01.02.04.54 Rozebranie ogrodzeń drewnianych
37 | Rozebranie ogrodzeń drewnianych
| {działka 243/2 - ogrodzenie drewniane}15 | m | 15
38 | Wywiezienie gruzu z terenu rozbiórki
| 15*0,2*0,5 | m3 | 1.5
1.4.8 D.01.02.04.81 Rozebranie słupków (masztów) do znaków drogowych
39 | Rozebranie słupków do znaków z odwiezieniem /słupki znaków/ | szt. | 5
1.4.9 D.01.02.04.83 Zdjęcie tarcz (tablic) znaków drogowych
40 | Pionowe znaki drogowe - zdjęcie znaków lub drogowskazów z odwiezieniem | szt. | 7
2 D-02.00.00 ROBOTY ZIEMNE
2.1 D-02.01.01 Wykonanie wykopów w gruntach I-V kat.
2.1.1 D.02.01.01.12. Wykonanie wykopów mechanicznie w gr. kat. I-V z transportem urobku na odkład
41 | Roboty ziemne wykonywane mechanicznie w gr.kat. I-II z transp. urobku na odkład /na podstawie badań podłoża gruntowego założono iż gruntu z wykopów nie nadaje się do ponownego wbudowania/ | m3 | 6627.04
| {zgodnie z tabelami robót ziemnych - od PPT do km0+123,50} 206,99 | m3 | 206.99
| {zgodnie z tabelami robót ziemnych - od km 0+139,08 do KPT}1797,50 | m3 | 1797.5
| {zgodnie z tabelą robót na zjazdach}81,0 | m3 | 81
| {wymiana gruntu zgodnie z tabelami wymiany gruntu - od PPT do km0+123,50} 2091,75 | m3 | 2091.75
| {wymiana gruntu zgodnie z tabelami wymiany gruntu - od km 0+139,08 do KPT} 2259,90 | m3 | 2259.9
| {dodatkowe roboty ziemne - dowiązanie do dróg gminnych} 5,4 | m3 | 5.4
| {dodatkowe roboty ziemne - zjazd do dz, nr 264/1} 184,5 | m3 | 184.5
42 | Plantowanie (obrobienie na czysto) skarp i dna rowów wykonywanych mechanicznie w gruntach kat.I-III | m2 | 393
2.2 D-02.03.01 Wykonanie nasypów
2.2.1 D-02.03.01.12 Wykonanie nasypów mechanicznie gr. kat. I-VI z pozyskaniem i transportem gruntu
43 | Roboty ziemne wykonywane mechanicznie w gruncie kat. I-II z transportem urobku /na podstawie badań podłoża gruntowego założono iż gruntu z wykopów nie nadaje się do ponownego wbudowania/ | m3 | 4989.66
| {zgodnie z tabelami robót ziemnych - od PPT do km0+123,50} 2090,46 | m3 | 2090.46
| {rzgodnie z tabelą robót ziemnych - od km 0+139,08 do KPT} 2688,20 | m3 | 2688.2
| {zgodnie z tabelą robót na zjazdach} 146,7 | m3 | 146.7
| {dodatkowe roboty ziemne nieujęte w tabelach - zjazd do dz, nr 264/1} 64,3 | m3 | 64.3
44 | Formowanie i zagęszczanie nasypów o wys. do 3,0 m spycharkami w gruncie kat. I-II | m3 | 4989.66
45 | Zagęszczanie nasypów walcami samojezdnymi statycznymi ogumionymi; grunt sypki kat. I-II | m3 | 4989.66
3 D-03.00.00 ODWODNIENIE KORPUSU DROGOWEGO
3.1 D-03.02.01a Regulacja pionowa studni i zaworów
46 | Regulacja pionowa studzienek dla włazów kanałowych | szt. | 70
| {projektowane studnie kanalizacji deszczowej}17 | szt. | 17
| {projektowane wpusty uliczne} 26 | szt. | 26
| {istniejące studnie kanalizacji sanitarnej z dołożeniem pierścieni odciązających} 19 | szt. | 19
| {istniejące zasuwy wodociągowe} 8 | szt. | 8
4 D-04.00.00 PODBUDOWY
4.1 D-04.01.01 Koryto wraz z profilowaniem i zagęszczeniem podłoża
4.1.1 D-04.01.01.10 Profilowanie i zagęszczenie podłoża w gruncie kat I-VI
47 | Profilowanie i zagęszczanie podłoża wykonywane mechanicznie w gruncie kat. II-IV pod warstwy konstrukcyjne nawierzchni | m2 | 6736.7
| {jezdnia G1}1298 | m2 | 1298
| {jezdnia G4} 2341 | m2 | 2341
| {pobocza} 422 | m2 | 422
| {chodniki} 1208 | m2 | 1208
| {rampy dla pieszych} 21 | m2 | 21
| {zjazdy z kruszywa poza pasem drogowym - zgodnie z tab, robót na zjazdach} 527,8 | m2 | 527.8
| {zjazdy z kostki betonowej - zgodnie z tab, robót na zjazdach} 848,9 | m2 | 848.9
| {dodatkowe roboty ziemne nieujęte w tabelach - skrzyżowania z drogami gminnymi} 40+30 | m2 | 70
| {dodatkowe roboty - zjazd do dz, nr 264/1} 0 | m2
4.1.2 D-04.02.01 Warstwa ulepszonego podłoża
48 | Warstwa dolna podbudowy z kruszyw naturalnych o grubości po zagęszczeniu 25 cm | m2 | 2643.51
| {jezdnia G4} 2341 | m2 | 2341
| {jezdnia G4 - dodatek pod krawężniki}(420+397)*0,35 | m2 | 285.95
| {jezdnia G4 - dodatek na odsadzki}23*0,72 | m2 | 16.56
4.1.3 D-04.02.02.12 Wykonanie warstwy mrozoochronnej, gr. w-wy 20cm
49 | Wykonanie warstwy mrozoochronnej z mieszanki związanej cementem, klasa C1,5 o grub. 20 cm | m2 | 3459.57
| {jezdnia G4} 2341 | m2 | 2341
| {zjazdy G4 - zgodnie z tab, robót na zjazdach} 696,5 | m2 | 696.5
| {dodatkowe roboty - zjazd do dz, nr 264/1} 126 | m2 | 126
| {jezdnia G4 - dodatek pod krawężniki}(420+397)*0,35 | m2 | 285.95
| {jezdnia G4 - dodatek na odsadzki} 23*0,44 | m2 | 10.12
4.2 D-04.03.01a Połączenie międzywarstwowe nawierzchni drogowej emulsją asfaltową
4.2.1 D-04.03.01a.12 Oczyszczenie warstw kontrukcyjnych nawierzchni
50 | Oczyszczenie mechaniczne nawierzchni drogowych bitumicznych /oczyszczenie warstwy wiążącej z betonu asfaltowego/ | m2 | 3648.18
| {warstwa wiążąca G1} 1298 | m2 | 1298
| {warstwa wiążąca G4} 2341 | m2 | 2341
| {warstwa wiążąca G1 - dodatek na odsadzki} 130*0,06 | m2 | 7.8
| {warstwa wiążąca G4 - dodatek na odsadzki} 23*0,06 | m2 | 1.38
4.2.2 D.04.03.01a.22 Skropienie emulsją warstw konstrukcyjnych nawierzchni
51 | Skropienie emulsją szybkorozpadową nawierzchni drogowych /skropienie warstwy wiążącej z betonu asfaltowego/ | m2 | 3648.18
| {warstwa wiążąca G1} 1298 | m2 | 1298
| {warstwa wiążąca G4} 2341 | m2 | 2341
| {warstwa wiążąca G1 - dodatek na odsadzki} 130*0,06 | m2 | 7.8
| {warstwa wiążąca G4 - dodatek na odsadzki} 23*0,06 | m2 | 1.38
4.3 D-04.04.02b.11 Podbudowa z mieszanki kruszywa niezwiązanego CNR, grubość warstwy 15 cm
52 | Warstwa górna podbudowy z kruszyw naturalnych o grubości po zagęszczeniu 15 cm
| {chodniki} 1208 | m2 | 1208
4.4 D-04.04.02b.13 Podbudowa z mieszanki kruszywa niezwiązanego C50/30, grubość warstwy 22 cm
53 | Warstwa dolna podbudowy z kruszyw C50/30 o grubości po zagęszczeniu 22 cm | m2 | 4635.32
| {jezdnia G1} 1298 | m2 | 1298
| {jezdnia G4} 2341 | m2 | 2341
| {podbudowa pod zjazdami - zgodnie z tab, robót na zjazdach} 848,9 | m2 | 848.9
| {jezdnia G1 - dodatek na odsadzki} 130*0,14 | m2 | 18.2
| {jezdnia G4 - dodatek na odsadzki} 23*0,14 | m2 | 3.22
| {dodatkowe roboty - zjazd do dz, nr 264/1} 126 | m2 | 126
5 D-05.00.00 NAWIERZCHNIE
5.1 D-05.01.04a Nawierzchnia z mieszanki kruszywa niezwiązanego
54 | Nawierzchnia z mieszanki kruszywa niezwiązanego C50/30 gr. 15 cm
| {pobocza} 422 | m2 | 422
55 | Nawierzchnia z mieszanki kruszywa niezwiązanego Cnr gr. 20 cm | m2 | 597.8
| {zjazdy z kruszywa poza pasem drogowym - zgodnie z tab, robót na zjazdach} 527,8 | m2 | 527.8
| {dodatkowe roboty ziemne nieujęte w tabelach - skrzyżowania z drogami gminnymi} 40+30 | m2 | 70
5.2 D-05.03.05 Nawierzchnia z betonu asfaltowego
5.2.1 D-05.03.05a Nawierzchnia z betonu asflatowego. Warstwa ścieralna
56 | Nawierzchnie z mieszanek mineralno-bitumicznych asfaltowych o grubości po zagęszczeniu 4 cm (warstwa ścieralna) | m2 | 3639
| {warstwa ścieralna G1} 1298 | m2 | 1298
| {warstwa ścieralna G4} 2341 | m2 | 2341
5.2.2 D-05.03.05b Nawierzchnia z betonu asflatowego. Warstwa wiążąca
57 | Nawierzchnie z mieszanek mineralno-bitumicznych asfaltowych o grubości 5 cm (warstwa wiążąca) | m2 | 3648.18
| {warstwa wiążąca G1} 1298 | m2 | 1298
| {warstwa wiążąca G4} 2341 | m2 | 2341
| {warstwa wiążąca G1 - dodatek na odsadzki} 130*0,06 | m2 | 7.8
| {warstwa wiążąca G4 - dodatek na odsadzki} 23*0,06 | m2 | 1.38
5.2.3 D-05.03.23a Wykonanie nawierzchni z kostki betonowej
5.2.3.1 Wykonanie nawierzchni z kostki betonowej o grubości 8 cm
58 | Nawierzchnie z kostki betonowej grubości 80 mm na podsypce cementowo-piaskowej
| {zjazdy z kostki betonowej - zgodnie z tab, robót na zjazdach} 848,9 | m2 | 848.9
59 | Nawierzchnie z kostki betonowej grubości 80 mm na podsypce cementowo-piaskowej / co trzeci rząd kostki w śladzie kół z kostki 100 mm
| {zjazd do dz, nr 264/1} 126 | m2 | 126
6 D-06.00.00. ROBOTY WYKOŃCZENIOWE
6.1 D-06.01.01 Umocnienie skarp, rowów i ścieków
6.1.1 D-06.01.01.22 Humusowanie z obsianiem skarp przy grubości humusu 6-15cm
60 | Roboty ziemne wykonywane koparkami przedsiębiernymi o poj.łyżki 0.40 m3 w gr.kat. I-III w ziemi uprzednio zmagazynowanej w hałdach z transportem urobku /humus z dokopu/
| {humusowanie rowów}393*0,1 | m3 | 39.3
61 | Humusowanie skarp z obsianiem przy grubości warstwy humusu 10 cm.;/zgodnie z tabelą plantowania/
| {humusowanie rowów}393 | m2 | 393
6.1.2 D-06.01.01.42 Umocnienie skarp brukowcem na podsypce
62 | Brukowanie skarp, przekopów i nasypów na podsypce cementowo - piaskowej z wypełnieniem spoin zaprawą cementową | m2 | 34
6.1.3 Umocnienie skarp prefabrykatami betonowymi
63 | Ławy fundamentowe prostokątne żelbetowe, szerokości do 0,6 m - z zastosowaniem pompy do betonu
| {ława fundametowa o szer, 0,5 m} 1,6 | m3 | 1.6
64 | Ławy fundamentowe prostokątne żelbetowe, szerokości do 0,8 m - z zastosowaniem pompy do betonu
| {ława fundamentowa o szer, 0,8m}12,6 | m3 | 12.6
65 | Zbrojenie o śr. 10-14 mm konstrukcji betonowych :płyty fundamentowe, stropy, filary, ściany pionowe lub pochyłe, przyczółki jazów, mury oporowe, głowy śluz, słupy i pojedyncze belki | kg zbr. | 1036.85
| {zbrojenie ławy fundamentowej o śr, 12mm} 759*0,89 | kg | 675.51
| {zbrojenie prefabrykowanych bloczków betonowych o śr, 12mm} 406*0,89 | kg | 361.34
66 | Wzmacnianie podłoża gruntowego geosiatkami i geowłókninami na gruntach o umiarkowanej nośności sposobem ręcznym | m2 | 163.5
| {geosiatka dł, 1,5 m}126 | m2 | 126
| {geosiatka dł, 2,5 m}37,5 | m2 | 37.5
67 | Ułożenie drenażu z rur z tworzyw sztucznych w zwojach o śr. nom. 100-125 mm /drenaż z rur o średnicy 100mm
| {rura drenarska}37 | m | 37
68 | Mur oporowy z prefabrykowanych pustaków betonowych o wym. 30x20x33, wypełnionych betonem C25/30, zbrojonych prętami o śr. 12 mm
| {mur oporowy}89 | m2 | 89
6.1.4 D-06.02.01a Przepusty pod zjazdami
6.1.4.1 Przepusty rurowe HDPE
69 | Przepusty rurowe pod zjazdami - rury betonowe o śr. 40 cm | m | 23
| {przepusty pod zjazdami} 11 | m | 11
| {przepusty w ciągu rowu} 12 | m | 12
7 D-07.00.00 OZNAKOWANIE DRÓG I URZĄDZENIA BEZPIECZEŃSTWA RUCHU
7.1 D-07.02.01 Oznakowanie pionowe
7.1.1 D-07.02.01.41 Ustawienie słupków z rur stalowych dla znaków drogowych
70 | Pionowe znaki drogowe - słupki z rur stalowych
| {słupki zwykłe do znaków z grupy A-T}9 | szt. | 9
7.1.2 D-07.02.01.44 Przymocowanie tarcz znaków drogowych odblaskowych do gotowych słupków
71 | Pionowe znaki drogowe - znaki zakazu, nakazu, ostrzegawcze i informacyjne
| {znaki z grup A do E}11 | szt. | 11
7.1.3 D-07.06.02. Urządzenia zabezpieczające ruch pieszych
72 | Montaż barier U-11a /szczeblinkowe/ | m | 16
8 D-08.00.00 ELEMENTY ULIC
8.1 D-08.01.01b Ustawienie krawężników betonowych
73 | Krawężniki betonowe wystające o wymiarach 20x30 cm z wykonaniem ław betonowych na podsypce cementowo-piaskowej | m | 680
74 | Krawężniki betonowe obniżone o wymiarach 20x22 cm z wykonaniem ław betonowych na podsypce cementowo-piaskowej | m | 455
75 | Krawężniki betonowe wystające o wymiarach 15x30 cm z wykonaniem ław betonowych na podsypce cementowo-piaskowej | m | 73.5
76 | Oporniki betonowe o wymiarach 12x25 cm z wykonaniem ław betonowych na podsypce cementowo-piaskowej | m | 9.5
8.2 D-08.02.01.11 Wykonanie chodników z płyt betonowych o wym 35x35x5 cm
77 | Chodniki z płyt betonowych 35x35x5 cm (o fakturze rozpoznawalnej przez niewidomych) na podsypce piaskowej z wypełnieniem spoin piaskiem
| {rampy dla pieszych} 21 | m2 | 21
8.3 D-08.02.02 Chodniki z brukowej kostki betonowej
78 | Chodniki z kostki brukowej betonowej grubości 6 cm na podsypce piaskowej z wypełnieniem spoin piaskiem
| {chodniki}1208 | m2 | 1208
8.4 D-08.03.01 Obrzeża betonowe
79 | Obrzeża betonowe o wymiarach 30x8 cm na podsypce cementowo-piaskowej, spoiny wypełnione zaprawą cementową /obrzeża 8x30 cm na ławie betonowej z oporem/ | m | 1056
9 ROBOTY DODATKOWE
9.1 Połączenie istniejącej i projektowanej nawierzchni bitumicznej
80 | Ułożenie geosiatki szer. 100 cm na połączeniu nawierzchni jezdni | m | 7
9.2 Zmiana lokalizacji krzyży
81 | Relokacja krzyży | szt | 1
9.3 Docięcie gałęzi
82 | Docięcie gałęzi (dz. 254/8, 258, 259/2) | ryczałt