## Część 1
Sukcesywne dostawy podłoży szafirowych
l.p. | nazwa przedmiotu zamówienia | opis | ilość sztuk w pojedynczym opakowaniu | przewidywana ilość opakowań | cena jednostkowa w PLN za opakowanie | stawka podatku VAT (np. 23% lub 8%) | nazwa producenta | numer katalogowy
1 | Podłoża szafirowe do wzrostu MOVPE, offcut 0.3°, SSP | 2 calowe podłoża Al2O3 jednostronnie polerwane, gdzie płaszyzna C jest odchylona o 0.3° względem osi M, wyhodowane metodą Kyropoulusa, czystość materiału: 99,999%, monokryształ, klasa krystaliczna: klasa optyczna 1, klasa procesowa: epi-ready, orientacja powierzchni: płaszczyna C (0001) pod kątem 0.3 +/- 0.1° względem osi M, średnica 50.8 mm +/- 0.1 mm, grubość 430 μm +/- 25 μm, orientacja głównego ścięcia: płaszczyzna A (11-20) +/- 0,2°, długość głównego ścięcia: 16.0 mm +/- 1.0 mm, górna powierzchnia epi-polished, Ra < 0.2 nm (według AFM), tylnia powierzchnia fine ground, Ra = 0.8 μm -1.2 μm, pakowane próżniowo w clean roomie o klasie 100 w pudełka po 25 sztuk. | 25 szt/opakowanie* | 4 | … | …%
2 | Podłoża szafirowe do wzrostu MOVPE, offcut 0.6°, SSP | 2 calowe podłoża Al2O3 jednostronnie polerwane, gdzie płaszyzna C jest odchylona o 0.6° względem osi M, wyhodowane metodą Kyropoulusa, czystość materiału: 99,999%, monokryształ, klasa krystaliczna: klasa optyczna 1, klasa procesowa: epi-ready, orientacja powierzchni: płaszczyna C (0001) pod kątem 0.6 +/- 0.1° względem osi M, średnica 50.8 mm +/- 0.1 mm, grubość 430 μm +/- 25 μm, orientacja głównego ścięcia: płaszczyzna A (11-20) +/- 0,2°, długość głównego ścięcia: 16.0 mm +/- 1.0 mm, górna powierzchnia epi-polished, Ra < 0.2 nm (według AFM), tylnia powierzchnia fine ground, Ra = 0.8 μm -1.2 μm, pakowane próżniowo w clean roomie o klasie 100 w pudełka po 25 sztuk. | 25 szt/opakowanie* | 8 | … | …%
3 | Podłoża szafirowe do wzrostu MOVPE, offcut 0.8°, SSP | 2 calowe podłoża Al2O3 jednostronnie polerwane, gdzie płaszyzna C jest odchylona o 0.8° względem osi M, wyhodowane metodą Kyropoulusa, czystość materiału: 99,999%, monokryształ, klasa krystaliczna: klasa optyczna 1, klasa procesowa: epi-ready, orientacja powierzchni: płaszczyna C (0001) pod kątem 0.8 +/- 0.1° względem osi M, średnica 50.8 mm +/- 0.1 mm, grubość 430 μm +/- 25 μm, orientacja głównego ścięcia: płaszczyzna A (11-20) +/- 0,2°, długość głównego ścięcia: 16.0 mm +/- 1.0 mm, górna powierzchnia epi-polished, Ra < 0.2 nm (według AFM), tylnia powierzchnia fine ground, Ra = 0.8 μm -1.2 μm, pakowane próżniowo w clean roomie o klasie 100 w pudełka po 25 sztuk. | 25 szt/opakowanie* | 8 | … | …%
4 | Podłoża szafirowe do wzrostu MOVPE, offcut 1°, SSP | 2 calowe podłoża Al2O3 jednostronnie polerwane, gdzie płaszyzna C jest odchylona o 1° względem osi M, wyhodowane metodą Kyropoulusa, czystość materiału: 99,999%, monokryształ, klasa krystaliczna: klasa optyczna 1, klasa procesowa: epi-ready, orientacja powierzchni: płaszczyna C (0001) pod kątem 1° +/- 0.1° względem osi M, średnica 50.8 mm +/- 0.1 mm, grubość 430 μm +/- 25 μm, orientacja głównego ścięcia: płaszczyzna A (11-20) +/- 0,2°, długość głównego ścięcia: 16.0 mm +/- 1.0 mm, górna powierzchnia epi-polished, Ra < 0.2 nm (według AFM), tylnia powierzchnia fine ground, Ra = 0.8 μm -1.2 μm, pakowane próżniowo w clean roomie o klasie 100 w pudełka po 25 sztuk. | 25 szt/opakowanie* | 12 | … | …%
5 | Podłoża szafirowe do wzrostu MOVPE, offcut 1° DSP | 2 calowe podłoża Al2O3 jednostronnie polerwane, gdzie płaszyzna C jest odchylona o 1° względem osi M, wyhodowane metodą Kyropoulusa, czystość materiału: 99,999%, monokryształ, klasa krystaliczna: klasa optyczna 1, klasa procesowa: epi-ready, orientacja powierzchni: płaszczyna C (0001) pod kątem 1 +/- 0.1° względem osi M, średnica 50.8 mm +/- 0.1 mm, grubość 430 μm +/- 25 μm, orientacja głównego ścięcia: płaszczyzna A (11-20) +/- 0,2°, długość głównego ścięcia: 16.0 mm +/- 1.0 mm, górna powierzchnia epi-polished, Ra < 0.2 nm (według AFM), tylnia powierzchnia Epi-polished, Ra < 0.2 nm (by AFM), pakowane próżniowo w clean roomie o klasie 100 w pudełka po 25 sztuk. | 25 szt/opakowanie* | 4 | … | …%
* - Zamawiający dopuszcza także opakowania, obejmujące np. 5 szt. podłoży w pojedynczym opakowaniu. Parametry techniczne podłoży nie mogą ulec zmianie. UWAGA! Wykonawca składający ofertę jest zobowiązany zmodyfikować treść formularza cenowego w zakresie kolumny "D" i "E" w taki sposób, aby łączna ilość sztuk, które planuje kupić Zamawiający, pozostała bez zmian.