## Arkusz1
PRZEDMIAR ROBÓT - Zakres podstawowy
Przebudowa drogi wojewódzkiej Nr 867 Sieniawa-Oleszyce -Lubaczów-Hrebenne
km 0+480 - 0+940 - 460 mb
km 10+220 - 14+110 - 3890 mb
km 14+490 - 14+680 - 190 mb
km 15+340 - 16+500 - 1160 mb
km 17+570 - 18+410 - 840 mb
Razem | 6540 | mb
Lp. | Wyszczególnienie robót | jed. | Ilość jednostek
1 | Frezowanie nawierzchni mechanicznie gr. do 4 cm z nadaniem spadku nawierzchni (Destrukt do wbudowania w miejscu wskazanym przez inwestora) | m2 | 180
2 | Oczyszczenie mechaniczne nawierzchni oraz skropienie | m2 | 39540
3 | Wykonanie warstwy profilowej z betonu asfaltowego odpornego na koleinowanie KR 3 grubości 3,0 cm z transportem | ton | 2965.5
4 | Wykonanie warstwy ścieralnej z betonu asfaltowego odpornego na koleinowanie KR 3 grubości 4,0 cm z transportem | m2 | 39540
5 | Regulacja pionowa chodnika na wjazdach, rozebranie ponowne ułożenie kostki wibroprasowanej gr. 8 cm na podsypce cementowo-piaskowej ( materiał z rozbiórki) | m2 | 46
6 | Rozebranie i ponowne ułożenie krawężnika na wjazdach i przejściach 100x30x20 na ławie z oporem krawężnik z rozbiórki | mb | 23
7 | Wykonanie podbudowy z kruszywa 0-31,5, gr. 8cm na zjazdach | m2 | 497
8 | Wykonanie zjazdów z masy asfaltowej gr. 5 cm | m2 | 369
9 | Wykonanie oznakowanie poziomego -cienkowarstwowe | m2 | 2746.8
10 | Ścinka poboczy do 10 cm | m2 | 13080
11 | Uzupełnienie poboczy z kruszywa 0-31,5 gr 8 cm | m2 | 13080