## kosztorys ofertowy
KOSZTORYS OFERTOWY
Likwidacja zaniżeń i wymiana odcinka nawierzchni bitumicznej drogi powiatowej nr 3253P na odcinku Gadowskie Holendry - Sarbicko
Lp. | Opis i wyliczenia | j.m. | ilość | cena jedn. | wartość
I | ROBOTY PRZYGOTOWAWCZE
1 | Frezowanie profilujące nawierzchni jezdni z betonu asfaltowego na gł. od 4-7 cm w tym wcinki technologiczne (początek, koniec) z odwozem materiału na składowisko Zamawiającego ZDP Turek 5x5x2 =50m2 + 20% powierzchni 5650 m2 razem = 1180 m2 | m2 | 1180 |  | 0
2 | Wycinka krzaków i zakrzaczeń wzdłuż drogi w rowach i na skarpach | ha | 0.01 |  | 0
II | NAKŁADKA Z BETONU ASFALTOWEGO - KONSTRUKCJA NAWIERZCHNI JEZDNI
3 | Wykonanie loklane warstwy wyrównawczej z AC 11 W na bazie 35/50 KR 3-4 | Mg | 300 |  | 0
4 | Oczyszczenie mechaniczne istniejących nawierzchni drogowych (pod warstwę wyrównawczą, + pod warstwę ścieralną) 1.100 m x 5 m = 5500 m2 + 150 m2 skrzyzówanie = 5650 m2 x 2 | m2 | 11300 |  | 0
5 | Skropienie istniejącej konstrukcji drogi emulsją asfaltową średniorozpadową w ilości 0,3 - 0,5kg/m2 1100 m x 5 m = 5500 m2 + 150 m2 skrzyżowanie = 5650 m2 x 2 (pod warstwę wyrównawczą, + pod warstwę ścieralną) | m2 | 11300 |  | 0
6 | Warstwa ścieralna z betonu asfaltowego AC 11S na bazie 50/70 dla ruchu KR3-4 gr.5 cm 1.100 m x 5 m = 5500 m2 + 150 m2 skrzyzówanie = 5650 m2 | m2 | 5650 |  | 0
III | POBOCZA DROGOWE
7 | Ścinka poboczy - koryto pod utwardzenie pobocza - zdjęcie nadmiaru ziemi gr. do 10 cm na szerokości poboczy 1100 m x 2 str.x 1,50 m = 3300 m2 | m2 | 3300 |  | 0
8 | Umocnienie poboczy z kruszywa łamanego stabilizowanego mechanicznie 0-31,5 mm gr.15cm 1100 m x 2 str.x 1,0 m = 2200 m2 | m2 | 2200 |  | 0
9 | Uzupełnienie poboczy gruntowych wraz z profilowaniem i zagęszczeniem 1100 m x 2 str.x 0,5 m = 1100 m2 | m2 | 1100 |  | 0
IV | ROBOTY WYKOŃCZENIOWE
10 | Wykonanie wykopów w gruntach nieskalistych z transp.urobku na odl.do 5 km sam.samowyład.wykopy związane z odmuleniem istniejących rowów drogowych (przyjęto ok śr. 1,00 m3/mb rowu) 1100 m x 1 m x 2 strony = 2200 m | m | 2200 |  | 0
11 | Oznakowanie poziome cienkowarstwowe (linie osiowe, linie krawędziowe) | m2 | 30 |  | 0
12 | Montaż oznakowania pionowego słupek wraz z tarczą znaku | kpl. | 2 |  | 0
13 | Oczyszczenie i odmalowanie powłok malarskich na barierach istniejacego mostu - kolor biało niebeski | kpl. | 1 |  | 0
14 | Naprawa ubytków w betonowej nawierzchni i wyrówannie nawierzchni betonowej kap chodnikowych wraz z malowaniem kap na kolor czerwony istniejacego mostu | kpl. | 1 |  | 0
15 | Wykonanie wykopów w gruntach nieskalistych z transp.urobku na odl.do 5 km sam.samowyład - wykopy związane z odmuleniem i oczyszczeniem istniejącego cieku za i przed obiektem mostowym oraz oczyszczenie wlotu i wylotu z obiektu mostowego - po 10 m z każdej strony | m | 20 |  | 0
16 | Geodezyjna inwentaryzacja powykonawcza | kpl. | 1 |  | 0
|  |  | RAZEM NETTO |  | 0
|  |  | VAT 23% |  | 0
|  |  | RAZEM BRUTTO |  | 0
Długośc odcinka 1100 mb