## Załącznik nr 1 do oferty
Załącznik nr 12 do SWZ - zestawienie asortymentowo-cenowe
Lp. | Nazwa | Ilość | j.m. | Producent / typ oferowany | Cena netto [PLN] | Wartość netto [PLN] | Stawka VAT [%] | Wartość brutto [PLN]
ZAGINIONY BAGAŻ
1 | Monitor dotykowy 15-16", rozdzielczość Full HD (1920x1080), typ obudowy: open frame, technologia wykrywania dotyku: pojemnościowa, obsługa min. 10 punktów dotykowych, technologia dotykowa zintegrowana z monitorem przez producenta urządzenia, jasność z panelem dotykowym min. 400 cd/m², porty HDMI, DisplayPort, USB | 3 | szt. |  |  | 0 |  | WPISZ STAWKĘ VAT W KOL. 'I'
2 | Komputer typu mini-PC, dysk SSD min. 128 GB, pamięć RAM min. 8 GB, procesor min. 10000 pkt. w teście PassMark - CPU Mark (www.cpubenchmark.net) na dzień składania ofert, wyposażony w technologię typu vPro umozliwiającą na poziomie sprzętowym zdalny dostęp do monitorowania i sterowania komputerem niezależnie od stanu systemu operacyjnego oraz gdy komputer jest wyłączony, pozostałe parametry pozwalające na płynne działanie aplikacji, w zestawie z systemem operacyjnym | 3 | szt. |  |  | 0 |  | WPISZ STAWKĘ VAT W KOL. 'I'
3 | Moduł interaktywny - uruchamiający prezentację na monitorze po otwarciu walizki | 3 | szt. |  |  | 0 |  | WPISZ STAWKĘ VAT W KOL. 'I'
4 | Elementy montażowe i zabudowa urządzeń w walizce, renowacja i dostosowanie walizek do wymagań stanowiska | 3 | kpl. |  |  | 0 |  | WPISZ STAWKĘ VAT W KOL. 'I'
5 | Kontent multimedialny | 3 | szt. |  |  | 0 |  | WPISZ STAWKĘ VAT W KOL. 'I'
6 | Komplet okablowania i akcesoriów | 3 | kpl. |  |  | 0 |  | WPISZ STAWKĘ VAT W KOL. 'I'
MAPA SKARBÓW REGIONU
1 | Monitor dotykowy 31-32", rozdzielczość Full HD (1920x1080), typ obudowy: open frame, technologia wykrywania dotyku: pojemnościowa, obsługa min. 30 punktów dotykowych, technologia dotykowa zintegrowana z monitorem przez producenta urządzenia, jasność z panelem dotykowym min. 450 cd/m², porty HDMI, DisplayPort, USB, dostosowany do pracy 24/7 | 1 | szt. |  |  | 0 |  | WPISZ STAWKĘ VAT W KOL. 'I'
2 | Komputer typu mini-PC, dysk SSD min. 128 GB, pamięć RAM min. 8 GB, procesor min. 10000 pkt. w teście PassMark - CPU Mark (www.cpubenchmark.net) na dzień składania ofert, wyposażony w technologię typu vPro umozliwiającą na poziomie sprzętowym zdalny dostęp do monitorowania i sterowania komputerem niezależnie od stanu systemu operacyjnego oraz gdy komputer jest wyłączony, pozostałe parametry pozwalające na płynne działanie aplikacji, w zestawie z systemem operacyjnym | 1 | szt. |  |  | 0 |  | WPISZ STAWKĘ VAT W KOL. 'I'
3 | Głośnik do zabudowy, przetwornik min. 1,7", pasmo min. 90 Hz - 20 kHz, wymiary maksymalne [dł. x sz.]: 7 x 4,8 cm | 1 | szt. |  |  | 0 |  | WPISZ STAWKĘ VAT W KOL. 'I'
4 | Wzmacniacz mocy audio, klasa D, <0.1% THD+N, stosunek S/N >95dB, certyfikat Energy Star, funkcja Standby, pracujący w trybie 4/8Ω, moc 2x (15W/4Ω) (7,5W/8Ω), dwa wyjścia głośnikowe, port RJ-45, konstrukcja bezwentylatorowa, wymiary maks. 17 x 11 x 4,5 cm | 1 | szt. |  |  | 0 |  | WPISZ STAWKĘ VAT W KOL. 'I'
5 | Elementy montażowe i zabudowa | 1 | kpl. |  |  | 0 |  | WPISZ STAWKĘ VAT W KOL. 'I'
6 | Kontent multimedialny | 1 | szt. |  |  | 0 |  | WPISZ STAWKĘ VAT W KOL. 'I'
7 | Komplet okablowania i akcesoriów | 1 | kpl. |  |  | 0 |  | WPISZ STAWKĘ VAT W KOL. 'I'
POCZTÓWKA Z KOWAR
1 | Monitor dotykowy 31-32", rozdzielczość Full HD (1920x1080), typ obudowy: open frame, technologia wykrywania dotyku: pojemnościowa, obsługa min. 30 punktów dotykowych, technologia dotykowa zintegrowana z monitorem przez producenta urządzenia, jasność z panelem dotykowym min. 450 cd/m², porty HDMI, DisplayPort, USB, dostosowany do pracy 24/7 | 1 | szt. |  |  | 0 |  | WPISZ STAWKĘ VAT W KOL. 'I'
2 | Komputer typu mini-PC, dysk SSD min. 128 GB, pamięć RAM min. 8 GB, procesor min. 10000 pkt. w teście PassMark - CPU Mark (www.cpubenchmark.net) na dzień składania ofert, wyposażony w technologię typu vPro umozliwiającą na poziomie sprzętowym zdalny dostęp do monitorowania i sterowania komputerem niezależnie od stanu systemu operacyjnego oraz gdy komputer jest wyłączony, pozostałe parametry pozwalające na płynne działanie aplikacji, w zestawie z systemem operacyjnym | 1 | szt. |  |  | 0 |  | WPISZ STAWKĘ VAT W KOL. 'I'
3 | Kamera USB, rozdzielczość min. FullHD 1080p/60kl, autofocus | 1 | szt. |  |  | 0 |  | WPISZ STAWKĘ VAT W KOL. 'I'
4 | Elementy montażowe i zabudowa | 1 | kpl. |  |  | 0 |  | WPISZ STAWKĘ VAT W KOL. 'I'
5 | Kontent multimedialny | 1 | szt. |  |  | 0 |  | WPISZ STAWKĘ VAT W KOL. 'I'
6 | Komplet okablowania i akcesoriów | 1 | kpl. |  |  | 0 |  | WPISZ STAWKĘ VAT W KOL. 'I'
SEKRETY LECZNICTWA
1 | Monitor dotykowy 19", rozdzielczość 1280x1024, typ obudowy: open frame, technologia wykrywania dotyku: pojemnościowa, obsługa min. 10 punktów dotykowych, technologia dotykowa zintegrowana z monitorem przez producenta urządzenia, jasność z panelem dotykowym min. 310 cd/m², porty HDMI, DisplayPort, USB | 1 | szt. |  |  | 0 |  | WPISZ STAWKĘ VAT W KOL. 'I'
2 | Komputer typu mini-PC, dysk SSD min. 128 GB, pamięć RAM min. 8 GB, procesor min. 10000 pkt. w teście PassMark - CPU Mark (www.cpubenchmark.net) na dzień składania ofert, wyposażony w technologię typu vPro umozliwiającą na poziomie sprzętowym zdalny dostęp do monitorowania i sterowania komputerem niezależnie od stanu systemu operacyjnego oraz gdy komputer jest wyłączony, pozostałe parametry pozwalające na płynne działanie aplikacji, w zestawie z systemem operacyjnym | 1 | szt. |  |  | 0 |  | WPISZ STAWKĘ VAT W KOL. 'I'
3 | Pojedyncza słuchawka z uchwytem magnetycznym, zintegrowany przełącznik magnetyczny, kabel 1,8 m wzmocniony zewnętrznym oplotem, możliwa funkcja autostartu po zdjęciu z uchwytu. | 1 | szt. |  |  | 0 |  | WPISZ STAWKĘ VAT W KOL. 'I'
4 | Wzmacniacz słuchawkowy, min. 1 wejście audio stereo, min. 4 wyjścia słuchawkowe stereo na złączach typu Jack, niezależna regulacja głośności na każdym kanale, wymiary maksymalne 11x6x5 cm | 1 | szt. |  |  | 0 |  | WPISZ STAWKĘ VAT W KOL. 'I'
5 | Elementy montażowe i zabudowa | 1 | kpl. |  |  | 0 |  | WPISZ STAWKĘ VAT W KOL. 'I'
6 | Kontent multimedialny | 1 | szt. |  |  | 0 |  | WPISZ STAWKĘ VAT W KOL. 'I'
7 | Komplet okablowania i akcesoriów | 1 | kpl. |  |  | 0 |  | WPISZ STAWKĘ VAT W KOL. 'I'
HALO, KOWARY - TELEFON DO PRZESZŁOŚCI
1 | Monitor dotykowy 19", rozdzielczość 1280x1024, typ obudowy: open frame, technologia wykrywania dotyku: pojemnościowa, obsługa min. 10 punktów dotykowych, technologia dotykowa zintegrowana z monitorem przez producenta urządzenia, jasność z panelem dotykowym min. 310 cd/m², porty HDMI, DisplayPort, USB | 1 | szt. |  |  | 0 |  | WPISZ STAWKĘ VAT W KOL. 'I'
2 | Komputer typu mini-PC, dysk SSD min. 128 GB, pamięć RAM min. 8 GB, procesor min. 10000 pkt. w teście PassMark - CPU Mark (www.cpubenchmark.net) na dzień składania ofert, wyposażony w technologię typu vPro umozliwiającą na poziomie sprzętowym zdalny dostęp do monitorowania i sterowania komputerem niezależnie od stanu systemu operacyjnego oraz gdy komputer jest wyłączony, pozostałe parametry pozwalające na płynne działanie aplikacji, w zestawie z systemem operacyjnym | 1 | szt. |  |  | 0 |  | WPISZ STAWKĘ VAT W KOL. 'I'
3 | Elementy montażowe, zabudowa oraz stylizowana słuchawka telefoniczna | 1 | kpl. |  |  | 0 |  | WPISZ STAWKĘ VAT W KOL. 'I'
4 | Kontent multimedialny | 1 | szt. |  |  | 0 |  | WPISZ STAWKĘ VAT W KOL. 'I'
5 | Komplet okablowania i akcesoriów | 1 | kpl. |  |  | 0 |  | WPISZ STAWKĘ VAT W KOL. 'I'
POZOSTAŁE
1 | Projekty wykonawcze i warsztatowe | 1 | kpl. |  |  | 0 |  | WPISZ STAWKĘ VAT W KOL. 'I'
2 | Renowacja zabytkowego pulpitu z kowarskiej placówki pocztowej | 1 | kpl. |  |  | 0 |  | WPISZ STAWKĘ VAT W KOL. 'I'
3 | Integracja stanowisk multimedialnych z systemem zarządzania obiektu | 1 | kpl. |  |  | 0 |  | WPISZ STAWKĘ VAT W KOL. 'I'
4 | Dostosowanie instalacji elektrycznej i teletechnicznej do potrzeb stanowisk multimedialnych | 1 | kpl. |  |  | 0 |  | WPISZ STAWKĘ VAT W KOL. 'I'
5 | Robocizna: montaże, instalacja, programowanie, konfiguracja | 1 | kpl. |  |  | 0 |  | WPISZ STAWKĘ VAT W KOL. 'I'
|  |  |  | SUMA: |  | 0 |  | 0
WYKONAWCA ZOBOWIĄZANY JEST DO WYPEŁNIENIE WSZYSTKICH KOMÓREK W KOLORZE JASNONIEBIESKIM W KOLUMNACH: E, G, I
WSKAZANY W KOLUMNIE "E" PRODUCENT / TYP URZĄDZENIA MUSI JASNO WSKAZYWAĆ NA OFEROWANY ASORTYMENT.
dokument podpisany podpisem kwalifikowanym przez osobę umocowaną do reprezentowania wykonawcy