## KO
KOSZTORYS OFERTOWY
Modernizacja mostu w ciągu drogi powiatowej nr 1050F w miejscowości Łochowo
Lp. | Pozycja | Wyszczególnienie elementów rozliczeniowych | Jednostka |  | Cena jednostkowa brutto | Wartość brutto
|  |  | nazwa | ilość
[5 empty] | [ zł ] | [zł]
x | x | ROBOTY MOSTOWE | x | x | x | x
1 | 2 | 3 | 4 | 5 | 6 | 7
1 | M.11.00.00. | FUNDAMENTOWANIE KOD CPV 45262212-0, 45262210-6, | x | x | x | x
2 | M.11.01.00. M.11.01.01. | Wykopy | x | x | x | x
3 |  | Wykonanie wykopów mechanicznie oraz ręcznie w gruncie wraz z odwiezieniem urobku na składowisko Wykonawcy wraz z uwzględnieniem zabezpieczeń wykopu | m3 | 136
4 | M.11.01.00. M.11.01.04. | Zasypanie wykopów, formowanie nasypów z zagęszczeniem | x | x | x | x
5 |  | gruntem przepuszczalnym, dowiezionym, z zagęszczeniem do Is≥1,0 za przyczółkami,stożki Is≥0,95, pozostałe Is≥0,98 | m3 | 140
6 | M.12.01.00. | ZBROJENIE KOD CPV 45262311-4 | x | x | x | x
7 | M.12.01.01. | Zbrojenie betonu stalą klasy AIIIN | x | x | x | x
8 |  | zbrojenie płyty oraz skrzydeł | kg | 1199
9 | M.12.01.03. | Montaż kotwi wklejanych na klej żywiczny, długość zgodnie z dokumentacją: śr. 10mm, l=25cm | szt. | 50
10 | M.13.01.00. | BETON KOD CPV 45262311-4 | x | x | x | x
11 | M.13.01.05. | Beton ustroju nośnego klasy C30/37 grubości < 60 cm - płyta, gzymsy, skrzydła | m3 | 6.75
12 | M.13.02.02. | Beton klasy < B30 bez deskowania | x | x | x | x
13 |  | Wykonanie betonu wyrównawczego klasy C12/15 pod w obrębie podpór (uzupełnienie przestrzeni pod przyczółkami, skrzdłami i przestrzeni między skrzdłami za korpusem średniej drubości ok. 20 cm | m3 | 10
14 | M.15.00.00. | IZOLACJE KOD CPV 45262311-4, 45262200-7 | x | x | x | x
15 | M.15.01.02. | Izolacje bitumiczne wykonywane na zimno | x | x | x | x
16 |  | Wykonanie izolacji powierzchni odziemnych poprzez dwukrotne posmarowanie materiałem bitumicznym o łącznej grubości 2mm - wszystkie powierzchnie powierzchnie betonowe odsłoniętę w tym podpory przy gruncie na głębokość 0,5 m i ponad teren 0,15 m, | m2 | 48
17 | M.15.02.01. | Hydroizolacja płyty | x | x | x | x
18 |  | Wykonanie hydroizolacji płyty pomostowej i płyt przejściowych. Hydroizolacja arkuszową, grubowarstwową termozgrzewalną, posiadającą osnowę z włókniny poliestrowej powleczonej obustronnie masą bitumiczną modyfikowaną kopolimerem SBS o grubości arkusza ≥ 5,00 mm i grubości masy bitumicznej pod osnową min. ≥ 3,00 mm | m2 | 60
19 | M.15.04.01. | Izolacjo-nawierzchnia | x | x | x | x
20 |  | Nawierzchnia cienkowarstwowa z masy bitumiczno-polimerowej min. gr 5 mm (płyta, skrzydła) | m2 | 64.5
21 | M.15.06.01. | Oczyszczenie istniejących powierzchni betonowych następnie za pomocą odpowiednich zestawów dokonanie napraw, uzupełnienie ubytków materiałami PCC do głębokości 5 mm (w tym oczyszczenie i zabezpieczenie antykorozyjne skorodowanych prętów zbrojeniowych) | m2 | 84
22 |  | Oczyszczenie istniejących powierzchni betonowych następnie za pomocą odpowiednich zestawów dokonanie napraw, uzupełnienie ubytków materiałami PCC do głębokości od 5 mm do 20 mm (w tym oczyszczenie i zabezpieczenie antykorozyjne skorodowanych prętów zbrojeniowych) | m2 | 2
23 |  | Oczyszczenie istniejących powierzchni betonowych następnie za pomocą odpowiednich zestawów dokonanie napraw, uzupełnienie ubytków materiałami PCC - wyrównanie i przygotowanie górnej powierzchni betonowej płyty pod ułożenie izoalcji izolację | m2 | 58
24 |  | Uszczelnienie przerw dylatacyjnych materiałem trwale plastycznym | m | 2
25 | M.19.00.00. | ELEMENTY ZABEZPIECZAJĄCE KOD CPV 45220000-5 | x | x | x | x
26 | M.19.01.04. | Wykonanie oraz montaż balustrady stalowej według KDM BAL 1 wysokości 110 cm wraz zabezpieczeniem antykorozyjnym. W miejscach przerw dylatacyjnych należy w balustradzie wykonać przerwy dylatacyjne - wedłuz załącznika do opisu technicznego | m | 22.35
27 | M.20.00.00. | INNE ROBOTY CPV 45450000-6 | x | x | x | x
28 | M.20.01.12. | Umocnienie brzegu cieku narzutem kamiennym - kamień hydrotechniczny 100-250mm układany na geowłókninie | m3 | 9
29 | M.20.01.14. | Wykonanie warstwy gruntu stabilizowanego cementem gr. warstwy po zagęszczeniu 15 cm o Rm=2,5 Mpa, gruntocement przygotowany w betoniarce, pielęgnacja podbudowy przez posypanie piaskiem i polewanie wodą - min. 20 cm odsadzki od linii podbudowy z kruszywa | m2 | 121.5
30 | M.20.01.15. | Koryto wraz z profilowaniem i zagęszczaniem podłoża pod drogą i chodnikiem | m2 | 121.5
31 | M.20.01.16. M.20.01.16a. | Wykonanie podbudowy pomocniczej z kruszywa łamanego 0/31,5 gr. 20cm - min. 20 cm odsadzki od linii ażurowych płyt betonowych | m2 | 113.5
32 |  | Montaż istniejacych ażurowych płyt betonowych na dojazdach do mostu, płyty układane na warstwie cementowo-piaskowej 1:3 grubości 5 cm, dodatkowo przestrzeń w płytach ażurowych należy wypełnic zasypką cementowo-piaskową 1:3 | m2 | 106
33 | M.20.01.25 | Plantowanie, humusowanie grubości 15 cm z obsianiem trawą. | m2 | 60
34 | M.20.02.00. | ROBOTY ROZBIÓRKOWE KOD CPV 45111300-1 | x | x | x | x
35 |  | Rozbiórka drewnianej balustrady na moście w tym usunięcie pozostałości balustrady w obrebie mostu | rycz. | 1
36 |  | Wycinka drzew wraz z karczowaniem | szt. | 3
37 |  | Rozbiórka płyty ochronnej żelbetowej w tym gzymsów oraz górnych części skrzydeł | m3 | 6
38 |  | Rozbiórka istniejącej izlacji pomostu wraz z utylizacją | m2 | 58
39 |  | Usunięcie warstwy humusu o średniej grubości 35 cm | m2 | 62
40 |  | Prace utrzymaniowe w zakresie usunięcia w obszarze zakresu robót zalegających zanieczyszczeń, porastającej roślinności tj. krzewów, samosiej, suchych konarów drzew | rycz. | 1
41 |  | Rozbiórka istniejących ażurowych płyt betonowych na dojazdach do ponownego montażu | m2 | 106
42 | M.20.02.14. | Organizacja ruchu – wprowadzenie tymczasowej organizacji ruchu, utrzymanie oznakowania podczas robót w tym wykonanie projektu i jego zatwierdzenie | rycz. | 1
43 | RAZEM KOSZT ROBÓT MOSTOWYCH (brutto):