## {965AD0B32C57411CC1788A05F9BCE} (hidden)
3
0 | POZYCJE KOSZTORYSU

## Kosztorys_ofertowy
PRZEDMIAR ROBÓT
Remonty i bieżące utrzymanie dróg powiatowych w zakresie napraw jezdni i chodników na terenie dróg powiatowych Powiatu Opolskiego w latach 2026-2027 - część nr 1 - Obwód Drogowy w Dąbrowie
Lp. | STWiORB | ELEMENT ROZLICZENIOWY | Jednostka
|  |  | Nazwa | Ilość
1 | 2 | 3 | 4 | 5
I |  | FREZOWANIE NAWIERZCHNI BITUMICZNYCH
1 | D.05.03.11 | Frezowanie nawierzchni bitumicznych przy głębokosci frezowania 5cm z odwozem frezowiny na odległość do 20km | m2 | 5000
2 | D.05.03.11 | j.w. dodatek lub potrącenie za każdy dalszy 1 cm głębokości frezowania | m2 | 5000
II |  | ROZBIÓRKA NAWIERZCHNI
3 | D.01.02.04 | Rozbiórka mechaniczna nawierzchni bitumicznej o grubości 5cm z odwozem gruzu na wysypisko | m2 | 200
4 | D.01.02.04 | Dodatek lub potrącenie za każdy dalszy 1 cm grubości warstwy | m2 | 200
5 | D.01.02.04 | Mechaniczna rozbiórka nawierzchni z kostki kamiennej | m2 | 100
III |  | WYKONANIE REMONTU CZĄSTKOWEGO NAWIERZCHNI Z BETONU ASFALTOWEGO GRYSOWEGO
Powierzchnia do wykonania 5-50 m2
6 | D.05.03.17 | Remont nawierzchni z betonu asfaltowego grysowego przy grubości warstwy 5cm z transportem masy na odległość do 20 km z ułożeniem na stykach taśmy asfaltowej | m2 | 1000
7 | D.05.03.17 | Dodatek lub potrącenie za każdy dalszy 1 cm grubości warstwy | m2 | 1000
Powierzchnia do wykonania 50-300 m2
8 | D.05.03.17 | Remont nawierzchni z betonu asfaltowego grysowego przy grubości warstwy 5cm z transportem masy na odległość do 20 km z ułożeniem na stykach taśmy asfaltowej | m2 | 1000
9 | D.05.03.17 | Dodatek lub potrącenie za każdy dalszy 1 cm grubości warstwy | m2 | 1000
IV |  | WYKONANIE KORYTA
10 | D.04.01.01 | Koryto wykonane ręcznie o głebokości 20cm w gruncie kategorii IV z odwozem urobku na wysypisko oraz opłatą za wysypisko | m2 | 50
11 | D.04.01.01 | Koryto wykonane ręcznie o głebokości 20cm w gruncie kategorii IV dodatek lub potrącenie za każde dalsze 5cm głębokości koryta | m2 | 50
12 | D.04.01.01 | Koryto wykonane mechanicznie o głebokości 20cm w gruncie kategorii IV z odwozem urobku na wysypisko oraz opłatą za wysypisko | m2 | 1000
13 | D.04.01.01 | Koryto wykonane mechanicznie o głebokości 20cm w gruncie kategorii IV dodatek lub potrącenie za każde dalsze 5cm głębokości koryta | m2 | 1000
V |  | WYKONANIE PODBUDOWY DROGOWEJ
14 | D.04.04.02b | Wykonanie podbudowy tłuczniowej o grubości 20cm | m2 | 200
15 | D.04.04.02b | Dodatek lub potrącenie za każdy dalszy 1 cm grubości warstwy podbudowy | m2 | 200
16 | D.04.02.01 | Wykonanie podsypki piaskowej o grubości 10cm | m2 | 50
17 | D.04.02.01 | Dodatek lub potrącenie za każdy dalszy 1 cm grubości warstwy podsypki piaskowej | m2 | 50
18 | D.04.06.01b | Wykonanie podbudowy betonowej o grubości 20cm | m2 | 50
19 | D.04.06.01b | Dodatek lub potrącenie za każdy 1 cm grubości warstwy podbudowy betonowej | m2 | 50
20 | D.04.07.01 | Wykonanie podbudowy bitumicznej grubości 6cm | m2 | 50
21 | D.04.07.01 | Dodatek lub potrącenie za każdy 1 cm grubości podbudowy bitumicznej | m2 | 50
VI |  | WYRÓWNANIE ISTNIEJĄCEJ NAWIERZCHNI BITUMICZNEJ BETONEM ASFALTOWYM
22 | D.05.03.05b | Wyrównanie istniejącej nawierzchni bitumicznej betonem asfaltowym o grubości 2 cm | m2 | 5000
23 | D.05.03.05b | Wyrównanie istniejącej nawierzchni bitumicznej betonem asfaltowym o grubości 1 cm dodatek za dalszy 1 cm grubości warstwy | m2 | 5000
VII |  | WYKONANIE WARSTWY WIĄŻACEJ Z BETONU ASFALTOWEGO GRYSOWEGO
24 | D.05.03.05b | Wykonanie nawierzchni z betonu asfaltowego grysowego przy grubości warstwy 4 cm z transportem masy na odległość do 20 km km z ułożeniem na stykach taśmy asfaltowej | m2 | 6000
25 | D.05.03.05b | Dodatek za każdy dalszy 1 cm grubości warstwy | m2 | 6000
VIII |  | WYKONANIE WARSTWY ŚCIERALNEJ Z BETONU ASFALTOWEGO GRYSOWEGO
26 | D.05.03.05a | Wykonanie nawierzchni z betonu asfaltowego grysowego przy grubości warstwy 4 cm z transportem masy na odległość do 20 km km z ułożeniem na stykach taśmy asfaltowej | m2 | 10000
27 | D.05.03.05a | Dodatek za każdy dalszy 1 cm grubości warstwy | m2 | 10000
IX |  | WYKONANIE REMONTU CZĄSTKOWEGO I NOWEJ NAWIERZCHNI Z KOSTKI KAMIENNEJ 10 CM
28 | D.05.03.01a | Remont cząstkowy nawierzchni z kostki kamiennej 10 cm | m2 | 50
29 | D.05.03.01 | Ułożenie nawierzchni z kostki kamiennej 10 cm z materiału z odzysku | m2 | 50
X |  | WYKONANIE REMONTU CZĄSTKOWEGO I NOWEJ NAWIERZCHNI Z KOSTKI KAMIENNEJ 18 CM
30 | D.05.02.02a | Remont cząstkowy nawierzchni z kostki kamiennej 18 cm | m2 | 50
31 | D.05.02.02 | Ułożenie nawierzchni z kostki kamiennej 18 cm z materiału z odzysku | m2 | 50
XI |  | ROZEBRANIE I USTAWIENIE KRAWĘŻNIKÓW BETONOWYCH
32 | D.01.02.04 | Rozebranie krawężników betonowych na podsypce piaskowej | m | 100
33 | D.01.02.04 | Rozebranie krawężników betonowych na ławie betonowej | m | 100
34 | D.08.01.01b | Ustawienie krawężników betonowych 20x30cm na ławie betonowej z oporem z betonu klasy B 10 | m | 100
XII |  | ROZEBRANIE I USTAWIENIE KRAWĘŻNIKÓW KAMIENNYCH
35 | D.01.02.04 | Rozebranie krawężnika kamiennego | m | 100
36 | D.08.01.02a | Ustawienie nowych krawężników kamiennych 20x30cm na ławie betonowej z oporem z betonu klasy B 10 | m | 200
37 | D.08.01.02a | Ustawienie nowych krawężników kamiennych 20x35cm na ławie betonowej z oporem z betonu klasy B 10 | m | 100
38 | D.08.01.02a | Ustawienie krawężników kamiennych z odzysku 20x30cm lub 20x35cm na ławie betonowej z oporem z betonu klasy B 10 | m | 100
XIII |  | ROZBIÓRKA PŁYT BETONOWYCH DROGOWYCH
39 | D.01.02.04 | Mechaniczna rozbiórka płyt betonowych drogowych | m2 | 100
XIV |  | ROZBIÓRKA PODBUDOWY TŁUCZNIOWEJ
40 | D.01.02.04 | Mechaniczna rozbiórka podbudowy tłuczniowej o grubości 15 cm | m2 | 200
41 | D.01.02.04 | Dodatek lub potrącenie za każdy 1 cm grubości warstwy | m2 | 200
XV |  | REGULACJA WYSOKOŚCIOWA STUDZIENEK ŚCIEKOWYCH I STUDNI REWIZYJNYCH
42 | D.03.02.01a | Regulacja wysokościowa studzienki ściekowej z wymianą 1 warstwy cegieł z odtworzeniem nawierzchni do 1 m2 | szt | 50
43 | D.03.02.01a | Dodatek za wymianę pękniętego kręgu o średnicy 500 mm na nowy | szt | 10
44 | D.03.02.01a | Regulacja wysokościowa studni rewizyjnej z wymianą 1 warstwy cegieł | szt | 50
45 | D.03.02.01a | Dodatek za wymianę nawierzchni przy regulacji studni rewizyjnej | szt | 10
46 | D.03.02.01a | Dodatek za każdą następną warstwę podmurówki z cegły | szt | 10
47 | D.03.02.01a | Regulacja wysokościowa zasuw wodociągowych lub gazowych z uzupełnieniem nawierzchni | szt | 10
XVI |  | KANALIZACJA DESZCZOWA I ODWODNIENIE
48 | D.03.04.01 | Wykonanie studni o głębokości 2,0 m z kręgów betonowych o średnicy 500 mm z kratką ściekową | szt | 2
49 | D.03.04.01 | Dodatek za każde nastepne 0,5 m kręgu | szt | 2
50 | D.03.02.01 | Wykonanie przykanalika do rowu lub sieci ze studni lub odwodnienia liniowego | m | 50
51 | D.08.05.01 D.08.05.06a | Wykonanie ścieku z kostki brukowej betonowej o szerokosci do 0,40 m na podbudowie (ławie) betonowej o grubości 15 cm z uprzednią rozbiórką istniejącej nawierzchni bitumicznej oraz wykonaniem robót ziemnych | m | 50
52 | D.08.05.03 | Wykonanie ścieku z kostki kamiennej (z odzysku) o szerokosci do 0,40 m na podbudowie (ławie) betonowej o grubości 15 cm z uprzednią rozbiórką istniejącej nawierzchni bitumicznej oraz wykonaniem robót ziemnych | m | 50
53 | D.08.05.01 | Wykonanie ścieku z korytkowego o szerokosci 0,60 m na podbudowie (ławie) betonowej o grubości 15 cm z uprzednią rozbiórką istniejącej nawierzchni bitumicznej oraz wykonaniem robót ziemnych | m | 50
54 | D.08.05.01 | Wykonanie ścieku trójkątnego o szerokosci 0,50 m na podbudowie (ławie) betonowej o grubości 15 cm z uprzednią rozbiórką istniejącej nawierzchni bitumicznej oraz wykonaniem robót ziemnych | m | 50
55 | D.08.05.01 | Ułożenie odwodnienia liniowego typu ciężkiego D-400 na ławie betonowej | m | 20
56 | D.03.02.01a | Zakup i wymiana wpustu ulicznego kanalizacji deszczowej typu ciężkiego z jego regulacją i odtworzeniem nawierzchni do 1 m2 | szt | 10
57 | D.03.02.01a | Zakup i wymiana wpustu przykrawężnikowego kanalizacji deszczowej z jego regulacją i odtworzeniem nawierzchni do 1 m2 | szt | 5
XVII |  | KONSERWACJA POBOCZY
58 | D.06.03.01 | Ścinanie poboczy z wywozem materiału na wysypisko - grubość ścinania 10 cm | m2 | 5000
59 | D.06.03.01 | Dodatek lub potrącenie za każde dalsze 5 cm grubości ścinania poboczy | m2 | 5000
60 | D.06.03.01 | Wykonanie pobocza z destruktu asfaltowego (destrukt Zamawiającego) o gr. 10 cm | m2 | 5000
61 | D.06.03.01 | Dodatek lub potrącenie za każde dalsze 5 cm grubości | m2 | 5000
62 | D.06.03.01 | Wykonanie pobocza z mieszanki kamiennej o gr. 10 cm | m2 | 200
63 | D.06.03.01 | Dodatek lub potrącenie za każde dalsze 5 cm grubości | m2 | 200
64 | D.09.01.01 | Ręczne plantowanie wraz z humusowaniem i obsianiem trawą | m2 | 200
XVIII |  | KONSERWACJA SKARP
65 | D.06.01.01 D.06.01.01a | Wzmocnienie i uzupełnienie rozmytych skarp nasypów | m2 | 100
XIX |  | ROZBIÓRKA CHODNIKÓW
66 | D.01.02.04 | Rozbiórka chodnika z płyt betonowych o wym. 35x35 cm na podsypce cementowo-piaskowej, transport i utylizacja gruzu | m2 | 1000
67 | D.01.02.04 | Rozbiórka chodnika z płyt betonowych o wym. 50x50 cm na podsypce cementowo-piaskowej, transport i utylizacja gruzu | m2 | 500
68 | D.01.02.04 | Rozbiórka chodnika z kostki brukowej betonowej gr. 6-8 cm na podsypce cementowo-piaskowej wraz z transportem na składowisko | m2 | 500
69 | D.01.02.04 | Rozbiórka chodnika o nawierzchni z betonu cementowego gr. 12 cm, transport i utylizacja gruzu | m2 | 100
70 | D.01.02.04 | Rozbiórka chodnika o nawierzchni z masy bitumicznej gr. 5 cm, transport i utylizacja gruzu | m2 | 50
XX |  | REMONT CZĄSTKOWY CHODNIKÓW
71 | D.05.03.17 | Remont cząstkowy chodnika o nawierzchni bitumicznej masą asfaltobetonową na gorąco przy grubości warstwy 5 cm wraz z transportem masy na odległość 20 km | m2 | 200
72 | D.05.03.17 | Jw. - dodatek lub potrącenie za kolejny 1 cm grubości masy asfaltobetonowej | m2 | 100
73 | D.05.03.17 | Remont cząstkowy chodnika masą na zimno po wyczyszczeniu i skropieniu na głębokość do 5 cm bez wycinania i frezowania | m2 | 50
74 | D.05.03.17 | Jw. - dodatek lub potrącenie za 1 cm grubości masy na zimno | m2 | 50
XXI |  | WYKONANIE KORYTA I NASYPU
75 | D.04.01.01 | Ręczne wykonanie koryta o głębokości 10 cm w gruncie kategorii I-IV z transportem gruntu i opłatą za wysypisko | m2 | 500
76 | D.04.01.01 | Jw. dodatek lub potrącenie za każde 5 cm głębokości koryta | m2 | 500
77 | D.04.01.01 | Mechaniczne wykonanie koryta o głębokości 20 cm w gruncie kategorii I-IV z transportem gruntu i opłatą za wysypisko | m2 | 2000
78 | D.04.01.01 | Jw. dodatek lub potrącenie za każde 5 cm głębokości koryta | m2 | 2000
79 | D.02.03.01 | Wykonanie nasypu ziemnego do 1,5 m wysokości | m3 | 100
80 | D.09.01.01 | Wykonanie zieleńca z warstwą humusu o gr. 5 cm i obsianiem trawą | m2 | 200
81 | D.06.03.01 | Plantowanie poboczy gruntowych gr. 15 cm | m2 | 2000
XXII |  | WYKONANIE PODBUDOWY
82 | D.04.02.01 | Ręczne wykonanie warstwy odsączającej gr. 10 cm | m2 | 200
83 | D.04.02.01 | Jw. dodatek lub potrącenie za każdy 5 cm grubości warstwy | m2 | 200
84 | D.04.02.01 | Mechaniczne wykonanie warstwy odsączającej gr. 10 cm | m2 | 2000
85 | D.04.02.01 | Jw. dodatek lub potrącenie za każdy 5 cm grubości warstwy | m2 | 2000
86 | D.04.04.02b | Wykonanie podbudowy z kruszywa łamanego gr. 20 cm | m2 | 2000
87 | D.04.04.02b | Jw. dodatek lub potrącenie za każdy 1 cm grubości warstwy | m2 | 2000
88 | D.04.05.01 | Wykonanie stabilizacji cementem z wytwórni o grubości 10 cm | m2 | 2000
89 | D.04.05.01 | Jw. dodatek lub potrącenie za każdy 1 cm grubości warstwy | m2 | 2000
XXIII |  | WYKONANIE CHODNIKÓW Z PŁYT BETONOWYCH
90 | D.05.03.23a | Kostka brukowa betonowa integracyjna 10x20x8cm z fakturą rozpoznawalną przez niewidomych (powierzchnia licowa z kopułkowatymi wypustami) | m2 | 100
XXIV |  | WYKONANIE CHODNIKÓW Z KOSTKI BRUKOWEJ KAMIENNEJ
91 | D.08.02.07 | Chodnik z kostki kamiennej z odzysku o wysokości 4-6cm na podsypce cementowo-piaskowej wraz z dowozem z miejsca składowania | m2 | 100
92 | D.08.02.07 | Chodnik z kostki kamiennej z odzysku o wysokości 9-11cm na podsypce cementowo-piaskowej wraz z dowozem z miejsca składowania | m2 | 100
93 | D.08.02.07 | Chodnik z kostki kamiennej z odzysku o wysokości 16-18cm na podsypce cementowo-piaskowej wraz z dowozem z miejsca składowania | m2 | 100
XXV |  | WYKONANIE CHODNIKÓW Z KOSTKI BETONOWEJ
94 | D.05.03.23a | Chodniki z kostki betonowej | m2 | 500
XXVI |  | ROZBIÓRKA I UŁOŻENIE CHODNIKÓW Z KOSTKI BETONOWEJ
95 | D.05.03.23a | Rozbiórka i ułożenie chodnika z kostki betonowej | m2 | 500
XXVII |  | WYKONANIE CHODNIKÓW Z MAS BITUMICZNYCH
96 | D.05.03.05a | Wykonanie warstwy ścieralnej chodnika z betonu asfaltowego o grubości 4cm | m2 | 500
97 | D.05.03.05a | Jw. - dodatek lub potrącenie za każdy 1 cm grubości betonu asfaltowego | m2 | 500
98 | D.05.03.05b | Wykonanie warstwy wiążącej chodnika z betonu asfaltowego o grubości 4cm | m2 | 200
99 | D.05.03.05b | Jw. - dodatek lub potrącenie za każdy 1 cm grubości betonu asfaltowego | m2 | 200
XXVIII |  | ROZBIÓRKA I USTAWIENIE KRAWĘŻNIKÓW KAMIENNYCH
100 | D.01.02.04 | Rozebranie krawężników kamiennych na podsypce cementowo-piaskowej wraz z transportem na składowisko | m | 300
101 | D.08.01.02a | Ustawienie krawężników kamiennych z odzysku na podsypce cementowo-piaskowej wraz z dozowem z miejsca składowania | m | 200
102 | D.08.01.02a | Ustawienie krawężników kamiennych nowych o wymiarach 20x25cm na podsypce cementowo-piaskowej | m | 200
103 | D.08.01.02a | Ustawienie krawężników kamiennych nowych o wymiarach 20x35cm na podsypce cementowo-piaskowej | m | 200
XXIX |  | ŁAWY BETONOWE
104 | D.01.02.04 | Rozbiórka ław betonowych pod krawężniki/obrzeża, transport i utylizacja gruzu | m3 | 70
105 | D.08.01.01b | Wykonanie ławy betonowej pod krawężnik/ obrzeża | m3 | 70
XXX |  | ROZBIÓRKA I USTAWIENIE KRAWĘŻNIKÓW BETONOWYCH
106 | D.01.02.04 | Rozebranie krawężników betonowych na podsypce cementowo-piaskowej, transport i utylizacja gruzu | m | 1500
107 | D.08.01.01b | Ustawienie krawężników betonowych nowych o wymiarach 15x30cm na podsypce cementowo-piaskowej | m | 1500
108 | D.08.01.01b | Ustawienie krawężników betonowych z odzysku na podsypce cementowo-piaskowej wraz z dowozem z miejsca składowania | m | 500
109 | D.08.01.01b | Ustawienie krawężników betonowych najazdowych nowych o wymiarach 15x30cm na podsypce cementowo-piaskowej | m | 200
110 | D.08.01.01b | Ustawienie krawężników betonowych najazdowych nowych o wymiarach 20x30cm na podsypce cementowo-piaskowej | m | 200
111 | D.08.01.01b | Ustawienie krawężników betonowych skośnych nowych o szerokości 20cm na podsypce cementowo-piaskowej | m | 200
112 | D.08.01.01b | Ustawienie krawężników betonowych skośnych nowych o szerokości 15cm na podsypce cementowo-piaskowej | m | 200
XXXI |  | ROZBIÓRKA I USTAWIENIE OBRZEŻY BETONOWYCH
113 | D.01.02.04 | Rozbiórka obrzeży betonowych | m | 600
114 | D.08.03.01 | Ustawienie obrzeży betonowych 20x6cm na podsypce piaskowej | m | 600
115 | D.08.03.01 | Ustawienie obrzeży betonowych 30x8cm na podsypce cementowo-piaskowej | m | 300
XXXII |  | REGULACJE WYSOKOŚCIOWE URZĄDZEŃ
116 | D.03.02.01a | Regulacja wysokościowa włazów kanałowych kanalizacyjnych, sanitarnych | szt | 30
117 | D.03.02.01a | Regulacja wysokościowa wpustów ulicznych przykrawężnikowych | szt | 10
118 | D.03.02.01a | Regulacja wysokościowa zaworów wodociągowych i gazowych | szt | 50
119 | D.03.02.01a | Regulacja wysokościowa studzienek telekomunikacyjnych i energetycznych | szt | 20
XXXIII |  | PODBUDOWA Z MCE
120 | D.04.10.01 | Podbudowa z MCE gr. do 25cm | m2 | 1000
121 | D.04.10.01 | Podbudowa z MCE gr. do 35cm | m2 | 1000
XXXIV |  | SIATKA ZABEZPIECZAJĄCA PRZED SPĘKANIAMI
122 | D.05.03.26a | Zabezpieczenie geosiatką nawierzchni bitumicznej przed spękaniami | m2 | 1750