## kosztorys ofertowy
Załącznik nr 2 do SWZ
…………………………………………………… (pełna nazwa / firma i adres Wykonawcy)
KOSZTORYS OFERTOWY
na wykonanie remontów cząstkowych chodników, krawężników, obrzeży i podbudów w pasach drogowych ulic na terenie północnym miasta Radomia | [5 empty] | hkjhjk jkhk kjhjk
L.p. | Nazwa grupy asortymentowej /elementu scalonego/ Opis pozycji kosztorysowej robót. | Nazwa jedn. obmiarowej | Ilość jedn. obmiarowych | Cena jedn. obmiarowej netto [ zł ] | Razem cena netto [ zł ] (kol. 4x5)
1. | 2. | 3. | 4. | 5. | 6.
1. | Remont nawierzchni chodnika, zjazdu, drogi z nowych elementów drobnowymiarowych (bez względu na rodzaj i grubość). Obejmuje: - rozbiórkę starej nawierzchni wraz z utylizacją, - wykonanie podsypki cem.-piask. gr. 5 cm wraz z profilowaniem i zagęszczeniem, - ułożenie nawierzchni z nowych materiałów (tego samego rodzaju), - oczyszczenie nawierzchni, - wypełnienie spoin piaskiem. | m2 | 350
2. | Remont nawierzchni chodnika, zjazdu, drogi z wykorzystaniem starych istniejących elementów lub z dowozem z terenu miasta Radomia. Obejmuje: - rozbiórkę nawierzchni, - wykonanie podsypki cem.-piask. gr. 5 cm wraz z profilowaniem i zagęszczeniem, - ułożenie nawierzchni z materiałów z odzysku, - oczyszczenie nawierzchni, - wypełnienie spoin piaskiem. | m2 | 300
3. | Remont krawężnika z wymianą na nowy bez względu na rodzaj. Obejmuje: - rozbiórkę starego krawężnika wraz z utylizacją, - wykonanie ławy betonowej z oporem z betonu C-12/15, - ustawienie nowego krawężnika o wymiarach 15x30x100. | mb | 100
4. | Remont krawężnika z wymianą na nowy bez względu na rodzaj. Obejmuje: - rozbiórkę starego krawężnika wraz z utylizacją, - wykonanie ławy betonowej z oporem z betonu C-12/15, - ustawienie nowego krawężnika o wymiarach 20x30x100. | mb | 100
5. | Remont krawężnika z wykorzystaniem starego istniejącego lub z dowozem z terenu miasta Radomia. Obejmuje: - rozbiórkę starego krawężnika, - wykonanie ławy betonowej z oporem z betonu C-12/15, - ustawienie krawężnika z odzysku. | mb | 50
6. | Remont obrzeża z wymianą na nowe. Obejmuje: - rozbiórkę starego obrzeża wraz z utylizacją, - wykonanie ławy betonowej z oporem z betonu C-8/10, - ustawienie nowego obrzeża betonowego wibroprasowanego. | mb | 100
7. | Remont obrzeża z wykorzystaniem starego istniejącego lub z dowozem z terenu miasta Radomia. Obejmuje: - rozbiórkę obrzeża, - wykonanie ławy betonowej z oporem z betonu C-8/10, - ustawienie obrzeża z odzysku. | mb | 50
8. | Remont nawierzchni z kostki kamiennej nowej. Obejmuje: - oczyszczenie uszkodzonego miejsca, - wykonanie warstwy chudego betonu o grubości 2/3 wysokości układanej kostki wraz z profilowaniem i zagęszczeniem, - wciśnięcie kostki kamiennej w świeżą warstwę chudego betonu, - oczyszczenie nawierzchni, - wypełnienie spoin materiałem kamiennym. | m2 | 20
9. | Remont nawierzchni z kostki kamiennej z wykorzystaniem starej istniejącej lub z dowozem z terenu miasta Radomia. Obejmuje: - rozbiórkę nawierzchni z kostki, - wykonanie warstwy chudego betonu o grubości 2/3 wysokości układanej kostki wraz z profilowaniem i zagęszczeniem, - wciśnięcie kostki kamiennej z odzysku w świeżą warstwę chudego betonu, - oczyszczenie nawierzchni, - wypełnienie spoin materiałem kamiennym. | m2 | 50
10. | Remont podbudowy betonowej. Obejmuje: - skucie uszkodzonego miejsca wraz z utylizacja, - ułożenie chudego betonu wraz z profilowaniem i zagęszczeniem. | m3 | 10
11. | Ustawienie nowego krawężnika betonowego wibroprasowanego o wymiarach 15x30x100. Obejmuje: - roboty ziemne związane z ustawieniem krawężnika wraz z wywozem urobku poza plac budowy, - wykonanie ławy betonowej z oporem z betonu C-12/15, - ustawienie nowego krawężnika. | mb | 35
12. | Ustawienie nowego krawężnika betonowego wibroprasowanego o wymiarach 20x30x100. Obejmuje: - roboty ziemne związane z ustawieniem krawężnika wraz z wywozem urobku poza plac budowy, - wykonanie ławy betonowej z oporem z betonu C-12/15, - ustawienie nowego krawężnika. | mb | 35
13. | Ustawienie nowego krawężnika granitowego o wymiarach 15x30x100 (lub 20x30x100). Obejmuje: - roboty ziemne związane z ustawieniem krawężnika wraz z wywozem urobku poza plac budowy, - wykonanie ławy betonowej z oporem z betonu C-12/15, - ustawienie nowego krawężnika. | mb | 10
14. | Ustawienie nowego opornika betonowego wibroprasowanego o wymiarach 12x30x100 (lub 15x30x100). Obejmuje: - roboty ziemne związane z ustawieniem opornika wraz z wywozem urobku poza plac budowy, - wykonanie ławy betonowej z oporem z betonu C-8/10, - ustawienie nowego opornika. | mb | 10
15. | Ustawienie nowego obrzeża betonowego wibroprasowanego o wymiarach 8x30x100. Obejmuje: - roboty ziemne związane z ustawieniem obrzeża wraz z wywozem urobku poza plac budowy, - wykonanie ławy betonowej z oporem z betonu C-8/10, - ustawienie nowego obrzeża. | mb | 150
16. | Ustawienie nowego "obrzeża palisadowego" betonowego wibroprasowanego o wymiarach 8x30x100. Obejmuje: - roboty ziemne związane z ustawieniem obrzeża wraz z wywozem urobku poza plac budowy, - wykonanie ławy betonowej z oporem z betonu C-8/10, - ustawienie nowego "obrzeża palisadowego". | mb | 20
17. | Wykonanie nawierzchni z kostki brukowej betonowej wibroprasowanej szarej gr. 6 cm. Obejmuje: - roboty ziemne związane z wykonaniem koryta o głębokości 11 cm, - wywóz urobku poza plac budowy, - wykonanie podsypki cem.-piask. gr. 5 cm wraz z profilowaniem i zagęszczeniem, - ułożenie kostki brukowej, - oczyszczenie nawierzchni, - wypełnienie spoin piaskiem. | m2 | 150
18. | Wykonanie nawierzchni z kostki brukowej betonowej wibroprasowanej szarej gr. 8 cm. Obejmuje: - roboty ziemne związane z wykonaniem koryta o głębokości 13 cm, - wywóz urobku poza plac budowy, - wykonanie podsypki cem.-piask. gr. 5 cm wraz z profilowaniem i zagęszczeniem, - ułożenie kostki brukowej, - oczyszczenie nawierzchni, - wypełnienie spoin piaskiem. | m2 | 100
19. | Wykonanie nawierzchni z kostki brukowej betonowej wibroprasowanej kolorowej gr. 8 cm. Obejmuje: - roboty ziemne związane z wykonaniem koryta o głębokości 13 cm, - wywóz urobku poza plac budowy, - wykonanie podsypki cem.-piask. gr. 5 cm wraz z profilowaniem i zagęszczeniem, - ułożenie kostki brukowej, - oczyszczenie nawierzchni, - wypełnienie spoin piaskiem. | m2 | 50
20. | Ułożenie korytek ściekowych. Obejmuje: - roboty ziemne związane z ułożeniem korytek, - wykonanie ławy betonowej z oporem z betonu C-8/10, - ułożenie korytek. | mb | 50
21. | Ułożenie kostki integracyjnej (z bąbelkami) w kolorze żółtym gr. 8 cm. Obejmuje: - rozbiórkę istniejącej nawierzchni wraz z utylizacją, - wykonanie podsypki cem.-piask. gr. 5 cm wraz z profilowaniem i zagęszczeniem, - ułożenie nawierzchni z kostki integracyjnej, - oczyszczenie nawierzchni, - wypełnienie spoin piaskiem. | m2 | 30
22. | Wykonanie podbudowy z mieszanki CBGM 0/11,2 klasa C1,5/2,0 | m3 | 100
23. | Wykonanie podbudowy z mieszanki CBGM 0/11,2 klasa C3/4 | m3 | 75
24. | Roboty ziemne wykonane koparkami w gruncie kat. III-IV wraz z transportem poza plac budowy. Obejmuje: - odspojenie, załadunek i wywóz poza plac budowy, - wyrównanie oraz zagęszczenie dna i skarp wykopu. | m3 | 150
25. | Wykonanie podsypki piaskowej wraz z profilowaniem i zagęszczeniem. | m3 | 20
26. | Rozbiórka istniejącego chodnika. Obejmuje: - rozbiórkę istniejącego chodnika wraz z utylizacją, - rozbiórkę podsypki, - uzupełnienie miejsc po rozbiórce ziemią urodzajną. | m2 | 100
27. | Rozebranie krawężników. Obejmuje: - rozbiórkę krawężników wraz z utylizacją, - uzupełnienie miejsc po rozbiórce ziemią urodzajną. | mb | 100
28. | Rozebranie obrzeży. Obejmuje: - rozbiórkę obrzeży wraz z utylizacją, - uzupełnienie miejsc po rozbiórce ziemią urodzajną | mb | 100
29. | Rozebranie nawierzchni betonowej bez względu na grubość. Obejmuje: - rozbiórkę nawierzchni betonowej wraz z utylizacją, - rozebranie podbudowy i podsypki, - uzupełnienie miejsc po rozbiórce ziemią urodzajną. | m2 | 50
30. | Remont chodnika z wymianą płyt granitowych 100x60 gr. 10 cm. na nowe. Obejmuje: - rozbiórkę starego chodnika wraz z utylizacją, - wykonanie podsypki cem.-piask. gr. 5 cm wraz z profilowaniem i zagęszczeniem, - ułożenie nowych płyt, - oczyszczenie nawierzchni chodnika, - wypełnienie spoin piaskiem. | m2 | 10
31. | Remont chodnika z wykorzystaniem starych płyt istniejących granitowych 100x60 gr. 10 cm lub z dowozem z terenu miasta Radomia. Obejmuje: - rozbiórkę chodnika, - wykonanie podsypki cem.-piask. gr. 5 cm wraz z profilowaniem i zagęszczeniem, - ułożenie płyt z odzysku, - oczyszczenie nawierzchni chodnika, - wypełnienie spoin piaskiem. | m2 | 10
32. | Remont nawierzchni z płyt drogowych betonowych sześciokątnych lub kwadratowych z wykorzystaniem starych istniejących lub z dowozem z terenu miasta Radomia. Obejmuje: - rozbiórkę starych płyt, - wykonanie podsypki cem.-piask. gr. 5 cm wraz z profilowaniem i zagęszczeniem, - ułożenie starych płyt z odzysku, - wypełnienie spoin piaskiem. | m2 | 50
33. | Remont nawierzchni zatoki autobusowej z elementów drobnowymiarowych. Obejmuje: - rozbiórkę starej nawierzchni wraz z utylizacją, - wykonanie podsypki cem.-piask. (1-3) gr. 5 cm wraz z profilowaniem i zagęszczeniem, - ułożenie nawierzchni z kostki betonowej szarej gr. 10 cm, - oczyszczenie nawierzchni, - wypełnienie spoin piaskiem. | m2 | 50
34. | Remont nawierzchni betonowej na zatoce autobusowej. Obejmuje: - skucie górnej warstwy ścieralnej bez względu na grubość wraz z utylizacją, - wykonanie warstwy poślizgowej, - wykonanie dyblowania/kotwienia, - wykonanie nawierzchni z betonu cem. klasy C 30/37 gr. do 30 cm, - uszorstnienie nawierzchni poprzez szczotkowanie, - wykonanie szczelin dylatacyjnych, - montaż sznura dylatacyjnego, - zalanie szczelin masą zalewową, - hydrofobizacja betonu. | m2 | 10
35. | Wypełnienie spoin nawierzchni z kostki materiałem kamiennym. | m2 | 20
36. | Remont cząstkowy ścieżki rowerowej masą z betonu asfaltowego AC 8 S koloru czarnego gr. 4 cm. | m2 | 50
37. | Regulacja studni telefonicznych, studni kanału sanitarnego i deszczowego, zaworów sieci wodociągowych oraz gazowych do poziomu wykonywanych robót. | szt. | 2
38. | Regulacja studni telefonicznej wraz z wymianą pokrywy na nową. | szt. | 2
39. | Wymiana na nowe uszkodzonych elementów ekranów akustycznych (wykonanych ze szkła akrylowego, z płyt betonowych lub typu panelowego z tworzywa sztucznego). Obejmuje: - demontaż elementów przęsła ekranu akustycznego, - montaż nowych elementów przęsła. | m2 | 50
40. | Remont ziemnych ekranów akustycznych. Obejmuje: - usunięcie ziemi wraz z geowłukniną, - demontaż i pomowny montaż konstrukcji stalowej (zależnie od potrzeb), - wyłożenie ścian bocznych ekranów nową geowłuknią o gramaturze min. 100g/m2 w kolorze zielonym, - uzupełnienie (zasypanie środka między geowłukninami) ekranów ziemią urodzajną. | mb | 50
41. | Rozbiórka ogrodzenia (z siatki, drewnianego, metalowego, betonowego z tworzywa sztucznego) z fundamentem wraz z utylizacją i rozłożeniem warstwy ziemi urodzajnej z obsianiem trawą, lub zabrukowanie nawierzchni chodnika z nowych materiałów. | mb | 50
42. | Remont istniejącego ogrodzenia zabezpieczającego z siatki (obejmuje: demontaż zniszonej siatki, słupków, montaż nowych słupków, siatki, połączenie z istniejąca siatką). | mb | 50
43. | Demontaż tablic informacyjnych z fundamentem bez względu na wielkość oraz konstrukcję wraz z utylizacją i rozłożeniem warstwy ziemi urodzajnej z obsianiem trawą, lub zabrukowanie nawierzchni chodnika z nowych materiałów. | szt. | 2
44. | Rozbiórka kiosku handlowego (drewnianego, metalowego lub z tworzywa sztucznego) wraz z utylizacją i rozłożeniem warstwy ziemi urodzajnej z obsianiem trawą, lub zabrukowanie nawierzchni chodnika z nowych materiałów. | szt. | 1
RAZEM:
PODATEK VAT 23%
OGÓŁEM ŁĄCZNA CENA OFERTOWA BRUTTO
UWAGA:
1. W ramach, wyszczególnionych w w/w kosztorysie, robót należy wykonać również: - wszelkie roboty, prace pomocnicze, tymczasowe i towarzyszące, które są konieczne do prawidłowego wykonania przez Wykonawcę robót ujętych w kosztorysie ofertowym, w tym prace pomocnicze, tymczasowe i towarzyszące wynikające ze specyfikacji technicznej; - wszelkie inne roboty, prace, badania (laboratoryjne), czynności, obowiązki i wymogi wynikające ze specyfikacji warunków zamówienia (umowy, specyfikacji technicznej i kosztorysu ofertowego). 2. W przypadku składania oferty przez Wykonawców występujących wspólnie, kosztorys ofertowy winien być podpisany przez pełnomocnika.
podpis elektroniczny Wykonawcy