## część 1
Dostawa sprzętu komputerowego, elektronicznego i multimedialnego dla szkół podstawowych ramach projektów „Poszerzamy horyzonty”
Załącznik nr 1.4.
SP Krzemieniewice - Dostawa monitorów interaktywnych
(Nr referencyjny: ZP.271.1.2026)
Lp. | Nazwa przedmiotu zamówienia | Minimalne parametry | Zaznacza Wykonawca * | Zapotrzebowana ilość (szt)
1 | 2 | 3 | 4 | 4
1. | Monitor interaktywny | 75 cali, typ matrycy IPS LED, rozdzielczość 3840x2160, czas reakcji 8ms, Standard Vesa, redukcja światła niebieskiego, powłoka antyrefleks, głośniki wbudowane, technologia dotykowa, port USB i USBC, wejście HDMI, 4K, UHD, bezpośredni dostęp do usług Google, uchwyt mocujący do ściany | 1. Przekątna ekranu: min 75 cali – TAK/NIE 2. Typ matrycy: IPS LED – TAK/NIE 3. Rozdzielczość 3840x2160 – TAK/NIE 4. Rozdzielczość; 4K, UHD – TAK/NIE 5. Czas reakcji:8ms – TAK/NIE 6. Standard Vesa – TAK/NIE 7. Redukcja światła niebieskiego – TAK/NIE 8. Powłoka antyrefleks – TAK/NIE 9. Głośniki wbudowane – TAK/NIE 10. Technologia dotykowa – TAK/NIE 11. Port USB i USBC min. 3× HDMI 2.0, 1× USB‑C z DisplayPort Alt Mode i Power Delivery ≥ 65 W, 2× USB‑A 3.0, 1× LAN RJ‑45, wyjście audio 3,5 mm– TAK/NIE 12. Wejście HDMI -– TAK/NIE 13. Bezpośredni dostęp do usług Google wbudowany system z przeglądarką i możliwością logowania do powszechnie używanych usług chmurowych (np. Google Workspace, Microsoft 365) oraz instalacji aplikacji edukacyjnych z oficjalnego repozytorium systemu lub producenta; dopuszcza się rozwiązania równoważne. Kryteria równoważności: logowanie kontem organizacyjnym, aktualizacje OTA min. X lat, dostęp do min. Y aplikacji edukacyjnych w sklepie lub repozytorium producenta – TAK/NIE 14. uchwyt mocujący do ściany– TAK/NIE 15. Gwarancja: Minimum 36 miesięcy gwarancji producenta – TAK/NIE | 1
* wybrać właściwe