## W3
Lp. | PRZEDMIAR ROBÓT SP ZOZ Szamotuły | jedn. | ilość
1. | rozbiórka istniejącej nawierzchni z kostki brukowej - wyniesiona wyspa drogowa 7,00m x 1,00m | m² | 7
2. | Rozbiórka istniejących oporników drogowych - obmiar wyspy drogowej + długość zatoki manewrowej | mb. | 37
3. | wykonanie wykopu pod zatokę manewrową - korytowanie nawierzchni gruntowej wraz z usunięciem humusu (30cm) | m³ | 16
4. | Usunięcie nasypu bądź zbicie podbudowy betonowej wyspy drogowej. | m² | 7
5. | wykonanie warstwy wyrównawczej (nasyp) pod nawierzchnię zatoki manewrowej | m³ | 12
6. | wykonanie podbudowy z betonu B20/B25 - zatoka manewrowa | m² | 40
7. | Wykonanie warstwy ścieralnej - BKB 8cm na podsypce piaskowej 3 cm. Zakres zatoki parkingowej + odtworzenie nawierzchni wyspy drogowej. | m² | 47
8. | wykonanie krawęznika betonowego ulicznego typu lekkiego na ławie betonowej z oporem - krawędź zewnętrzna | mb. | 23
9. | wykonanie krawęznika betonowego ulicznego typu lekkiego na ławie betonowej z oporem - krawędź wewnętrzna | mb. | 20
10. | Utylizacja urobku. | szt | 1
11. | Wykonanie fundamentów wraz ze stelażem pod urządzenia kasowe - parkomaty 50x50x60cm. W budynku Szpitala - parkomat osadzony na kotwach chemicznych. | szt | 2
12. | Wykonanie fundamentów wraz ze stelażem pod szlabany od ul. Dwrocowej + dodatkowe prace od ul. Sukienniczej. | szt | 2
13. | Wykonanie pętli indykcyjnych w istniejącej kostce brukowej + nawierzchni od ul. Sukienniczej. | szt | 1